## Rekapitulace stavby
Export Komplet | [25 empty] | VZ | 2.0 |  |  |  |  | False | False | {4673465e-a678-488e-b2c2-9b92f188f675}
[18 empty] | >> skryté sloupce << | [12 empty] | 0,01 | 21
[31 empty] | 0,01 | 15
|  | REKAPITULACE STAVBY | [16 empty] | v --- níže se nacházejí doplnkové a pomocné údaje k sestavám --- v | [11 empty] | 0,001
|  | Kód: |  |  |  |  | 21-Bremek-01 | [23 empty] | 0,01
|  | Stavba: |  |  |  |  | Víceúčelové hřiště (CÚ 2024 ) | [23 empty] | 0,01
|  | KSO: | [11 empty] | CC-CZ: | [16 empty] | 0,01
|  | Místo: |  |  |  |  | Kobeřice, parc.č. 970/1, 970/4 | [6 empty] | Datum: |  | 29. 10. 2021 | [14 empty] | 0,01
0,01
|  | Zadavatel: | [11 empty] | IČ: | [16 empty] | 0,01
|  |  | Obec Kobeřice,Hlučínská 888, 74757 Kobeřice | [10 empty] | DIČ: | [16 empty] | 0,01
0,01
|  | Zhotovitel: | [11 empty] | IČ: | [16 empty] | 0,01
|  |  | Dle výběrového řízení investora | [10 empty] | DIČ: | [16 empty] | 0,01
False
|  | Projektant: | [11 empty] | IČ: | [16 empty] | False
|  |  | Břemek Miroslav | [10 empty] | DIČ: | [16 empty] | True
0,01
|  | Zpracovatel: | [11 empty] | IČ: | [16 empty] | 0,01
|  |  | Katerinec | [10 empty] | DIČ: | [16 empty] | False
Poznámka:
Soupis prací je sestaven s využitím Cenové soustavy ÚRS. Položky, které pochází z této cenové soustavy, jsou ve sloupci 'Cenová soustava' označeny popisem 'CS ÚRS' a úrovní příslušného kalendářního pololetí. Veškeré další informace vymezující popis a podmínky použití těchto položek z Cenové soustavy, které nejsou uvedeny přímo v soupisu prací, jsou neomezeně dálkově k dispozici na webu podminky.urs.cz.
|  | Cena bez DPH | [11 empty] | 0
[8 empty] | Sazba daně |  | Základ daně |  |  |  | Výše daně
|  | DPH |  | základní |  |  |  | 21% |  | 0 |  |  |  | 0
|  |  |  | snížená |  |  |  | 12% |  | 0 |  |  |  | 0
|  |  |  | zákl. přenesená |  |  |  | 21% |  | 0 |  |  |  | 0
|  |  |  | sníž. přenesená |  |  |  | 15% |  | 0 |  |  |  | 0
|  |  |  | nulová |  |  |  | 0% |  | 0 |  |  |  | 0
|  | Cena s DPH | [6 empty] | v |  | CZK |  |  | 0
REKAPITULACE OBJEKTŮ STAVBY A SOUPISŮ PRACÍ
| Kód: | [6 empty] | 21-Bremek-01
| Stavba: | [6 empty] | Víceúčelové hřiště (CÚ 2024 )
| Místo: | [6 empty] | Kobeřice, parc.č. 970/1, 970/4 |  |  |  |  | Datum: |  | 29. 10. 2021
| Zadavatel: | [6 empty] | Obec Kobeřice,Hlučínská 888, 74757 Kobeřice |  |  |  |  | Projektant: |  | Břemek Miroslav |  |  |  | Informatívní údaje z listů zakázek
| Zhotovitel: | [6 empty] | Dle výběrového řízení investora |  |  |  |  | Zpracovatel: |  | Katerinec
| Kód |  |  |  | Popis | [6 empty] | Cena bez DPH [CZK] |  |  |  | Cena s DPH [CZK] | Typ |  | z toho Ostat._x000d_ náklady [CZK] | DPH [CZK] | Normohodiny [h] | DPH základní [CZK] | DPH snížená [CZK] | DPH základní přenesená_x000d_ [CZK] | DPH snížená přenesená_x000d_ [CZK] | Základna_x000d_ DPH základní | Základna_x000d_ DPH snížená | Základna_x000d_ DPH zákl. přenesená | Základna_x000d_ DPH sníž. přenesená | Základna_x000d_ DPH nulová
| Náklady stavby celkem | [10 empty] | 0 |  |  |  | 0 |  |  | 0 | 0 | 2178.3304 | 0 | 0 | 0 | 0 | 0 | 0 | 0 | 0 | 0 | D | 0 | ###NOIMPORT### | IMPORT | {4673465e-a678-488e-b2c2-9b92f188f675} | {00000000-0000-0000-0000-000000000000}
/ |  | 01 |  |  |  | Víceúčelové hřiště | [5 empty] | 0 |  |  |  | 0 | STA |  | 0 | 0 | 2178.3304 | 0 | 0 | 0 | 0 | 0 | 0 | 0 | 0 | 0 |  | 1 |  | IMPORT | {3bfec8bd-f317-47bf-b7e5-0c12bc9c0775} | {4673465e-a678-488e-b2c2-9b92f188f675} | 2
|  | 02 |  |  |  | Veřejné osvětlení | [5 empty] | 0 |  |  |  | 0 | STA |  | 0 | 0 | 0 | 0 | 0 | 0 | 0 | 0 | 0 | 0 | 0 | 0 | D | 1 | ###NOIMPORT### | IMPORT | {cbcee1e3-8ab2-4b92-be50-c751c5642e28} | {4673465e-a678-488e-b2c2-9b92f188f675} | 2
/ |  |  | 02.1 |  |  |  | Dodávka |  |  |  |  | 0 |  |  |  | 0 | Soupis |  | 0 | 0 | 0 | 0 | 0 | 0 | 0 | 0 | 0 | 0 | 0 | 0 |  | 2 |  | IMPORT | {cb679918-ade7-4e15-a498-bba6b35c9998} | {cbcee1e3-8ab2-4b92-be50-c751c5642e28}
/ |  |  | 02.2 |  |  |  | Montáže |  |  |  |  | 0 |  |  |  | 0 | Soupis |  | 0 | 0 | 0 | 0 | 0 | 0 | 0 | 0 | 0 | 0 | 0 | 0 |  | 2 |  | IMPORT | {74e88239-66c9-4050-b520-2ea72623a8d8} | {cbcee1e3-8ab2-4b92-be50-c751c5642e28}

## 01 - Víceúčelové hřiště
[9 empty] | >> skryté sloupce << | [9 empty] | {3bfec8bd-f317-47bf-b7e5-0c12bc9c0775}
2
| KRYCÍ LIST SOUPISU PRACÍ | [8 empty] | v --- níže se nacházejí doplnkové a pomocné údaje k sestavám --- v | [8 empty] | False
Stavba:
Víceúčelové hřiště (CÚ 2024 )
Objekt:
01 - Víceúčelové hřiště
| KSO: |  |  |  |  | CC-CZ:
| Místo: |  | Kobeřice, parc.č. 970/1, 970/4 |  |  | Datum: | 29. 10. 2021
| Zadavatel: |  |  |  |  | IČ:
|  | Obec Kobeřice,Hlučínská 888, 74757 Kobeřice |  |  |  | DIČ:
| Zhotovitel: |  |  |  |  | IČ:
|  | Dle výběrového řízení investora |  |  |  | DIČ:
| Projektant: |  |  |  |  | IČ:
|  | Břemek Miroslav |  |  |  | DIČ:
| Zpracovatel: |  |  |  |  | IČ:
|  | Katerinec |  |  |  | DIČ:
Poznámka:
| Cena bez DPH | [5 empty] | 0
|  |  | Základ daně |  |  | Sazba daně | Výše daně
| DPH | základní | 0 |  |  | 21% | 0
|  | snížená | 0 |  |  | 12% | 0
|  | zákl. přenesená | 0 |  |  | 21% | 0
|  | sníž. přenesená | 0 |  |  | 15% | 0
|  | nulová | 0 |  |  | 0% | 0
| Cena s DPH |  |  | v | CZK |  | 0
REKAPITULACE ČLENĚNÍ SOUPISU PRACÍ
Stavba:
Víceúčelové hřiště (CÚ 2024 )
Objekt:
01 - Víceúčelové hřiště
Místo: |  |  | Kobeřice, parc.č. 970/1, 970/4 |  |  | Datum: | 29. 10. 2021
Zadavatel: |  |  | Obec Kobeřice,Hlučínská 888, 74757 Kobeřice |  |  | Projektant: | Břemek Miroslav
Zhotovitel: |  |  | Dle výběrového řízení investora |  |  | Zpracovatel: | Katerinec
Kód dílu - Popis | [6 empty] | Cena celkem [CZK]
Náklady stavby celkem | [6 empty] | 0 | [12 empty] | -1
| HSV - Práce a dodávky HSV | [5 empty] | 0
| 1 - Zemní práce | [5 empty] | 0
| 2 - Zakládání | [5 empty] | 0
| 3 - Svislé a kompletní konstrukce | [5 empty] | 0
| 341 - Oplocení | [5 empty] | 0
| 5 - Komunikace pozemní | [5 empty] | 0
| 8 - Trubní vedení | [5 empty] | 0
| 9 - Ostatní konstrukce a práce, bourání | [5 empty] | 0
| 998 - Přesun hmot | [5 empty] | 0
| PSV - Práce a dodávky PSV | [5 empty] | 0
| 711 - Izolace proti vodě, vlhkosti a plynům | [5 empty] | 0
| 721 - Zdravotechnika - vnitřní kanalizace | [5 empty] | 0
| 767 - Konstrukce zámečnické | [5 empty] | 0
| VRN - Vedlejší rozpočtové náklady | [5 empty] | 0
SOUPIS PRACÍ
Stavba:
Víceúčelové hřiště (CÚ 2024 )
Objekt:
01 - Víceúčelové hřiště
Místo: |  |  | Kobeřice, parc.č. 970/1, 970/4 |  |  | Datum: | 29. 10. 2021
Zadavatel: |  |  | Obec Kobeřice,Hlučínská 888, 74757 Kobeřice |  |  | Projektant: | Břemek Miroslav
Zhotovitel: |  |  | Dle výběrového řízení investora |  |  | Zpracovatel: | Katerinec
PČ | Typ | Kód | Popis | MJ | Množství | J.cena [CZK] | Cena celkem [CZK] | Cenová soustava |  |  | DPH | J. Nh [h] | Nh celkem [h] | J. hmotnost [t] | Hmotnost celkem [t] | J. suť [t] | Suť Celkem [t]
Náklady soupisu celkem | [6 empty] | 0 | [5 empty] | 2178.3304 |  | 263.7938 |  | 37.2007 |  | D | -1 | [10 empty] | 0
| D | HSV | Práce a dodávky HSV |  |  |  | 0 | [5 empty] | 1883.4206 |  | 263.5838 |  | 37.2007 | 1 | D | 0 |  |  |  | ROZPOCET | [6 empty] | 0
| D | 1 | Zemní práce |  |  |  | 0 | [5 empty] | 573.8459 |  | 20.655 |  | 37.2007 | 1 | D | 1 |  |  |  | ROZPOCET | [6 empty] | 0
1 | K | 112101102 | Odstranění stromů s odřezáním kmene a s odvětvením listnatých, průměru kmene přes 300 do 500 mm | kus | 3 | 0 | 0 |  |  |  | základní | 0.88 | 2.64 | 0 | 0 | 0 | 0 | 4 | K | 2 |  |  |  | ROZPOCET | 0 | 0 | 0 | 0 | 0 | 1 | 0 | 4 | -941862760
| Online PSC |  | https://podminky.urs.cz/item/CS_URS_2024_01/112101102 | [15 empty] | Online PSC | 2
2 | K | 112251102 | Odstranění pařezů strojně s jejich vykopáním nebo vytrháním průměru přes 300 do 500 mm | kus | 3 | 0 | 0 |  |  |  | základní | 0.734 | 2.202 | 0 | 0 | 0 | 0 | 4 | K | 2 |  |  |  | ROZPOCET | 0 | 0 | 0 | 0 | 0 | 1 | 0 | 4 | -1807695104
| Online PSC |  | https://podminky.urs.cz/item/CS_URS_2024_01/112251102 | [15 empty] | Online PSC | 2
3 | K | 113106171 | Rozebrání dlažeb vozovek a ploch s přemístěním hmot na skládku na vzdálenost do 3 m nebo s naložením na dopravní prostředek, s jakoukoliv výplní spár ručně ze zámkové dlažby s ložem z kameniva | m2 | 115.65 | 0 | 0 |  |  |  | základní | 0.344 | 39.7836 | 0 | 0 | 0.295 | 34.1168 | 4 | K | 2 |  |  |  | ROZPOCET | 0 | 0 | 0 | 0 | 0 | 1 | 0 | 4 | -585967117
| Online PSC |  | https://podminky.urs.cz/item/CS_URS_2024_01/113106171 | [15 empty] | Online PSC | 2
| VV |  | "stávající chodník | [15 empty] | VV | 2 | 1 | True | 0 | ROZPOCET
| VV |  | (43,0+34,10)*1,50 |  | 115.65 | [13 empty] | VV | 2 | 2 | True | 1 | ROZPOCET
4 | K | 113204111 | Vytrhání obrub s vybouráním lože, s přemístěním hmot na skládku na vzdálenost do 3 m nebo s naložením na dopravní prostředek záhonových | m | 77.1 | 0 | 0 |  |  |  | základní | 0.095 | 7.3245 | 0 | 0 | 0.04 | 3.084 | 4 | K | 2 |  |  |  | ROZPOCET | 0 | 0 | 0 | 0 | 0 | 1 | 0 | 4 | -1027333148
| Online PSC |  | https://podminky.urs.cz/item/CS_URS_2024_01/113204111 | [15 empty] | Online PSC | 2
| VV |  | "stávající chodník | [15 empty] | VV | 2 | 1 | True | 0 | ROZPOCET
| VV |  | (43,0+34,10) |  | 77.1 | [13 empty] | VV | 2 | 2 | True | 1 | ROZPOCET
5 | K | 129001101 | Příplatek k cenám vykopávek za ztížení vykopávky v blízkosti podzemního vedení nebo výbušnin v horninách jakékoliv třídy | m3 | 2.4 | 0 | 0 |  |  |  | základní | 1.548 | 3.7152 | 0 | 0 | 0 | 0 | 4 | K | 2 |  |  |  | ROZPOCET | 0 | 0 | 0 | 0 | 0 | 1 | 0 | 4 | 943326979
| Online PSC |  | https://podminky.urs.cz/item/CS_URS_2024_01/129001101 | [15 empty] | Online PSC | 2
| VV |  | "pro napojení u rozvaděče | [15 empty] | VV | 2 | 1 | True | 0 | ROZPOCET
| VV |  | 5,0*0,60*0,80 |  | 2.4 | [13 empty] | VV | 2 | 2 | True | 1 | ROZPOCET
6 | K | 132212111 | Hloubení rýh šířky do 800 mm ručně zapažených i nezapažených, s urovnáním dna do předepsaného profilu a spádu v hornině třídy těžitelnosti I skupiny 3 soudržných | m3 | 2.4 | 0 | 0 |  |  |  | základní | 4.493 | 10.7832 | 0 | 0 | 0 | 0 | 4 | K | 2 |  |  |  | ROZPOCET | 0 | 0 | 0 | 0 | 0 | 1 | 0 | 4 | 1478023065
| Online PSC |  | https://podminky.urs.cz/item/CS_URS_2021_02/132212111 | [15 empty] | Online PSC | 2
| VV |  | "pro napojení u rozvaděče | [15 empty] | VV | 2 | 1 | True | 0 | ROZPOCET
| VV |  | 5,0*0,60*0,80 |  | 2.4 | [13 empty] | VV | 2 | 2 | True | 1 | ROZPOCET
7 | K | 997221151 | Vodorovná doprava suti stavebním kolečkem s naložením a se složením z kusových materiálů, na vzdálenost do 50 m | t | 37.201 | 0 | 0 |  |  |  | základní | 0.756 | 28.124 | 0 | 0 | 0 | 0 | 4 | K | 2 |  |  |  | ROZPOCET | 0 | 0 | 0 | 0 | 0 | 1 | 0 | 4 | 678972440
| Online PSC |  | https://podminky.urs.cz/item/CS_URS_2024_01/997221151 | [15 empty] | Online PSC | 2
8 | K | 121112005 | Sejmutí ornice ručně při souvislé ploše, tl. vrstvy přes 250 do 300 mm | m2 | 181.506 | 0 | 0 |  |  |  | základní | 0.793 | 143.9343 | 0 | 0 | 0 | 0 | 4 | K | 2 |  |  |  | ROZPOCET | 0 | 0 | 0 | 0 | 0 | 1 | 0 | 4 | 1687319148
| Online PSC |  | https://podminky.urs.cz/item/CS_URS_2024_01/121112005 | [15 empty] | Online PSC | 2
| VV |  | "velké hriště" 972,00 |  | 972 | [13 empty] | VV | 2 | 2 | True | 0 | ROZPOCET
| VV |  | "malé hřiště" 673,00 |  | 673 | [13 empty] | VV | 2 | 2 | True | 0 | ROZPOCET
| VV |  | "zpevněné plochy" 145,00 |  | 145 | [13 empty] | VV | 2 | 2 | True | 0 | ROZPOCET
| VV |  | "opěrné stěny" (3,40+11,55+12,35+8,50)*0,70 |  | 25.06 | [13 empty] | VV | 2 | 2 | True | 0 | ROZPOCET
| VV |  | Mezisoučet |  | 1815.06 | [13 empty] | VV | 2 | 3 | True | 0 | ROZPOCET
| VV |  | "10%" 1815,06*0,10 |  | 181.506 | [13 empty] | VV | 2 | 2 | True | 1 | ROZPOCET
9 | K | 121151125 | Sejmutí ornice strojně při souvislé ploše přes 500 m2, tl. vrstvy přes 250 do 300 mm | m2 | 1633.554 | 0 | 0 |  |  |  | základní | 0.019 | 31.0375 | 0 | 0 | 0 | 0 | 4 | K | 2 |  |  |  | ROZPOCET | 0 | 0 | 0 | 0 | 0 | 1 | 0 | 4 | -1662505363
| Online PSC |  | https://podminky.urs.cz/item/CS_URS_2024_01/121151125 | [15 empty] | Online PSC | 2
| VV |  | "velké hriště" 972,00 |  | 972 | [13 empty] | VV | 2 | 2 | True | 0 | ROZPOCET
| VV |  | "malé hřiště" 673,00 |  | 673 | [13 empty] | VV | 2 | 2 | True | 0 | ROZPOCET
| VV |  | "zpevněné plochy" 145,00 |  | 145 | [13 empty] | VV | 2 | 2 | True | 0 | ROZPOCET
| VV |  | "opěrné stěny" (3,40+11,55+12,35+8,50)*0,70 |  | 25.06 | [13 empty] | VV | 2 | 2 | True | 0 | ROZPOCET
| VV |  | Mezisoučet |  | 1815.06 | [13 empty] | VV | 2 | 3 | True | 0 | ROZPOCET
| VV |  | "90% " | [15 empty] | VV | 2 | 1 | True | 0 | ROZPOCET
| VV |  | 1815,06*0,90 |  | 1633.554 | [13 empty] | VV | 2 | 2 | True | 1 | ROZPOCET
10 | K | 122251105 | Odkopávky a prokopávky nezapažené strojně v hornině třídy těžitelnosti I skupiny 3 přes 500 do 1 000 m3 | m3 | 391.834 | 0 | 0 |  |  |  | základní | 0.155 | 60.7343 | 0 | 0 | 0 | 0 | 4 | K | 2 |  |  |  | ROZPOCET | 0 | 0 | 0 | 0 | 0 | 1 | 0 | 4 | -799552631
| Online PSC |  | https://podminky.urs.cz/item/CS_URS_2024_01/122251105 | [15 empty] | Online PSC | 2
| VV |  | "detaily nutno úpřesnit na stavbě | [15 empty] | VV | 2 | 1 | True | 0 | ROZPOCET
| VV |  | "v tl. 180 mm | [15 empty] | VV | 2 | 1 | True | 0 | ROZPOCET
| VV |  | "velké hriště" 972,00*0,18/2 |  | 87.48 | [13 empty] | VV | 2 | 2 | True | 0 | ROZPOCET
| VV |  | "malé hřiště (244,59+245,22)/2-244,22=0,685/2=0,342 | [15 empty] | VV | 2 | 1 | True | 0 | ROZPOCET
| VV |  | "malé hřiště" 673,00*0,18+673,00*0,342/2 |  | 236.223 | [13 empty] | VV | 2 | 2 | True | 0 | ROZPOCET
| VV |  | "zpevněné plochy" 145,00*0,05+145,00*0,342/2 |  | 32.045 | [13 empty] | VV | 2 | 2 | True | 0 | ROZPOCET
| VV |  | "opěrné stěny na 244,22" (246,18+245,26+244,30+245,47+245,69)/5-244,22 =1,26m | [15 empty] | VV | 2 | 1 | True | 0 | ROZPOCET
| VV |  | "opěrné stěny" (3,40+11,55+12,35+8,50)*0,70*(1,26+0,18) |  | 36.086 | [13 empty] | VV | 2 | 2 | True | 0 | ROZPOCET
| VV |  | Součet |  | 391.834 | [13 empty] | VV | 2 | 4 | True | 1 | ROZPOCET
11 | K | 132251102 | Hloubení nezapažených rýh šířky do 800 mm strojně s urovnáním dna do předepsaného profilu a spádu v hornině třídy těžitelnosti I skupiny 3 přes 20 do 50 m3 | m3 | 106.812 | 0 | 0 |  |  |  | základní | 1.122 | 119.8431 | 0 | 0 | 0 | 0 | 4 | K | 2 |  |  |  | ROZPOCET | 0 | 0 | 0 | 0 | 0 | 1 | 0 | 4 | -667206860
| Online PSC |  | https://podminky.urs.cz/item/CS_URS_2024_01/132251102 | [15 empty] | Online PSC | 2
| VV |  | "pro elektrorozvod | [15 empty] | VV | 2 | 1 | True | 0 | ROZPOCET
| VV |  | "pod hřištěm | [15 empty] | VV | 2 | 1 | True | 0 | ROZPOCET
| VV |  | (40,00+26,0+43,00+20,00)*0,40*0,35 |  | 18.06 | [13 empty] | VV | 2 | 2 | True | 0 | ROZPOCET
| VV |  | "mimo hříště | [15 empty] | VV | 2 | 1 | True | 0 | ROZPOCET
| VV |  | 25,0*0,60*0,80 |  | 12 | [13 empty] | VV | 2 | 2 | True | 0 | ROZPOCET
| VV |  | (237,00-129,00-25,00)/2*0,60*0,80 |  | 19.92 | [13 empty] | VV | 2 | 2 | True | 0 | ROZPOCET
| VV |  | "pro napojení u rozvaděče | [15 empty] | VV | 2 | 1 | True | 0 | ROZPOCET
| VV |  | -5,0*0,60*0,80 |  | -2.4 | [13 empty] | VV | 2 | 2 | True | 0 | ROZPOCET
| VV |  | Mezisoučet |  | 47.58 | [13 empty] | VV | 2 | 3 | True | 0 | ROZPOCET
| VV |  | "pro dešťovou kanalizaci | [15 empty] | VV | 2 | 1 | True | 0 | ROZPOCET
| VV |  | 53,00*0,60*0,80 |  | 25.44 | [13 empty] | VV | 2 | 2 | True | 0 | ROZPOCET
| VV |  | (9,90+5,65)*0,60*0,80 |  | 7.464 | [13 empty] | VV | 2 | 2 | True | 0 | ROZPOCET
| VV |  | "pro drenáž | [15 empty] | VV | 2 | 1 | True | 0 | ROZPOCET
| VV |  | 70,00*0,35*0,60 |  | 14.7 | [13 empty] | VV | 2 | 2 | True | 0 | ROZPOCET
| VV |  | "pro opěrnou zídku | [15 empty] | VV | 2 | 1 | True | 0 | ROZPOCET
| VV |  | 35,80*0,70*0,464 |  | 11.628 | [13 empty] | VV | 2 | 2 | True | 0 | ROZPOCET
| VV |  | Mezisoučet |  | 59.232 | [13 empty] | VV | 2 | 3 | True | 0 | ROZPOCET
| VV |  | Součet |  | 106.812 | [13 empty] | VV | 2 | 4 | True | 1 | ROZPOCET
12 | K | 133251101 | Hloubení nezapažených šachet strojně v hornině třídy těžitelnosti I skupiny 3 do 20 m3 | m3 | 4.188 | 0 | 0 |  |  |  | základní | 2.019 | 8.4556 | 0 | 0 | 0 | 0 | 4 | K | 2 |  |  |  | ROZPOCET | 0 | 0 | 0 | 0 | 0 | 1 | 0 | 4 | 1405552116
| Online PSC |  | https://podminky.urs.cz/item/CS_URS_2024_01/133251101 | [15 empty] | Online PSC | 2
| VV |  | "pro oplocení | [15 empty] | VV | 2 | 1 | True | 0 | ROZPOCET
| VV |  | 0,30*0,30*(0,80-0,35)*56 |  | 2.268 | [13 empty] | VV | 2 | 2 | True | 0 | ROZPOCET
| VV |  | "pro ochrannou síť | [15 empty] | VV | 2 | 1 | True | 0 | ROZPOCET
| VV |  | 0,40*0,40*1,20*(5+5) |  | 1.92 | [13 empty] | VV | 2 | 2 | True | 0 | ROZPOCET
| VV |  | Součet |  | 4.188 | [13 empty] | VV | 2 | 4 | True | 1 | ROZPOCET
13 | K | 162651112 | Vodorovné přemístění výkopku nebo sypaniny po suchu na obvyklém dopravním prostředku, bez naložení výkopku, avšak se složením bez rozhrnutí z horniny třídy těžitelnosti I skupiny 1 až 3 na vzdálenost přes 4 000 do 5 000 m | m3 | 404.35 | 0 | 0 |  |  |  | základní | 0.063 | 25.4741 | 0 | 0 | 0 | 0 | 4 | K | 2 |  |  |  | ROZPOCET | 0 | 0 | 0 | 0 | 0 | 1 | 0 | 4 | 413896739
| Online PSC |  | https://podminky.urs.cz/item/CS_URS_2024_01/162651112 | [15 empty] | Online PSC | 2
| VV |  | "výkop | [15 empty] | VV | 2 | 1 | True | 0 | ROZPOCET
| VV |  | 391,834+106,812+2,40+4,188 |  | 505.234 | [13 empty] | VV | 2 | 2 | True | 0 | ROZPOCET
| VV |  | Mezisoučet |  | 505.234 | [13 empty] | VV | 2 | 3 | True | 0 | ROZPOCET
| VV |  | "odpočet zásyp | [15 empty] | VV | 2 | 1 | True | 0 | ROZPOCET
| VV |  | "po pařezech" -2,0*2,0*1,5*3 |  | -18 | [13 empty] | VV | 2 | 2 | True | 0 | ROZPOCET
| VV |  | "kanalizace" -53,00*0,60*0,80 |  | -25.44 | [13 empty] | VV | 2 | 2 | True | 0 | ROZPOCET
| VV |  | -(9,90+5,65)*0,60*0,80 |  | -7.464 | [13 empty] | VV | 2 | 2 | True | 0 | ROZPOCET
| VV |  | "pro elektrorozvod | [15 empty] | VV | 2 | 1 | True | 0 | ROZPOCET
| VV |  | "po hřištěm | [15 empty] | VV | 2 | 1 | True | 0 | ROZPOCET
| VV |  | -(40,00+26,0+43,00+20,00)*0,40*0,35 |  | -18.06 | [13 empty] | VV | 2 | 2 | True | 0 | ROZPOCET
| VV |  | "mimo hříště | [15 empty] | VV | 2 | 1 | True | 0 | ROZPOCET
| VV |  | -25,00*0,60*0,80 |  | -12 | [13 empty] | VV | 2 | 2 | True | 0 | ROZPOCET
| VV |  | -(237,00-129,00-25,00)/2*0,60*0,80 |  | -19.92 | [13 empty] | VV | 2 | 2 | True | 0 | ROZPOCET
| VV |  | Mezisoučet |  | -100.884 | [13 empty] | VV | 2 | 3 | True | 0 | ROZPOCET
| VV |  | Součet |  | 404.35 | [13 empty] | VV | 2 | 4 | True | 1 | ROZPOCET
14 | K | 171201221 | Poplatek za uložení stavebního odpadu na skládce (skládkovné) zeminy a kamení zatříděného do Katalogu odpadů pod kódem 17 05 04 | t | 687.395 | 0 | 0 |  |  |  | základní | 0 | 0 | 0 | 0 | 0 | 0 | 4 | K | 2 |  |  |  | ROZPOCET | 0 | 0 | 0 | 0 | 0 | 1 | 0 | 4 | -283342261
| Online PSC |  | https://podminky.urs.cz/item/CS_URS_2024_01/171201221 | [15 empty] | Online PSC | 2
| VV |  | 404,35*1,7 |  | 687.395 | [13 empty] | VV | 2 | 2 | True | 1 | ROZPOCET
15 | K | 174111101 | Zásyp sypaninou z jakékoliv horniny ručně s uložením výkopku ve vrstvách se zhutněním jam, šachet, rýh nebo kolem objektů v těchto vykopávkách | m3 | 43.44 | 0 | 0 |  |  |  | základní | 0.632 | 27.4541 | 0 | 0 | 0 | 0 | 4 | K | 2 |  |  |  | ROZPOCET | 0 | 0 | 0 | 0 | 0 | 1 | 0 | 4 | -595823389
| Online PSC |  | https://podminky.urs.cz/item/CS_URS_2024_01/174111101 | [15 empty] | Online PSC | 2
| VV |  | "odpočet zásyp | [15 empty] | VV | 2 | 1 | True | 0 | ROZPOCET
| VV |  | "po pařezech" 2,0*2,0*1,5*3 |  | 18 | [13 empty] | VV | 2 | 2 | True | 0 | ROZPOCET
| VV |  | "kanalizace" 53,00*0,60*0,80 |  | 25.44 | [13 empty] | VV | 2 | 2 | True | 0 | ROZPOCET
| VV |  | Součet |  | 43.44 | [13 empty] | VV | 2 | 4 | True | 1 | ROZPOCET
16 | K | 174111103 | Zásyp sypaninou z jakékoliv horniny ručně s uložením výkopku ve vrstvách se zhutněním zářezů se šikmými stěnami pro podzemní vedení a kolem objektů zřízených v těchto zářezech | m3 | 13.725 | 0 | 0 |  |  |  | základní | 0.522 | 7.1645 | 0 | 0 | 0 | 0 | 4 | K | 2 |  |  |  | ROZPOCET | 0 | 0 | 0 | 0 | 0 | 1 | 0 | 4 | 784531656
| Online PSC |  | https://podminky.urs.cz/item/CS_URS_2024_01/174111103 | [15 empty] | Online PSC | 2
| VV |  | "ohebné trubky Koruflex 50 | [15 empty] | VV | 2 | 1 | True | 0 | ROZPOCET
| VV |  | "pro elektrorozvod | [15 empty] | VV | 2 | 1 | True | 0 | ROZPOCET
| VV |  | "pod hřištěm | [15 empty] | VV | 2 | 1 | True | 0 | ROZPOCET
| VV |  | (40,00+26,0+43,00+20,00)*0,40*0,15 |  | 7.74 | [13 empty] | VV | 2 | 2 | True | 0 | ROZPOCET
| VV |  | "mimo hříště | [15 empty] | VV | 2 | 1 | True | 0 | ROZPOCET
| VV |  | 25,0*0,60*0,15 |  | 2.25 | [13 empty] | VV | 2 | 2 | True | 0 | ROZPOCET
| VV |  | (237,00-129,00-25,00)/2*0,60*0,15 |  | 3.735 | [13 empty] | VV | 2 | 2 | True | 0 | ROZPOCET
| VV |  | Součet |  | 13.725 | [13 empty] | VV | 2 | 4 | True | 1 | ROZPOCET
17 | K | 174111109 | Zásyp sypaninou z jakékoliv horniny ručně Příplatek k ceně za prohození sypaniny sítem | m3 | 11.475 | 0 | 0 |  |  |  | základní | 0.854 | 9.7996 | 0 | 0 | 0 | 0 | 4 | K | 2 |  |  |  | ROZPOCET | 0 | 0 | 0 | 0 | 0 | 1 | 0 | 4 | -91851155
| Online PSC |  | https://podminky.urs.cz/item/CS_URS_2024_01/174111109 | [15 empty] | Online PSC | 2
18 | M | 58337310 | štěrkopísek frakce 0/4 | t | 20.655 | 0 | 0 |  |  |  | základní | 0 | 0 | 1 | 20.655 | 0 | 0 | 8 | M | 2 |  |  |  | ROZPOCET | 0 | 0 | 0 | 0 | 0 | 1 | 0 | 4 | -923173003
| VV |  | 11,475*1,8 |  | 20.655 | [13 empty] | VV | 2 | 2 | True | 1 | ROZPOCET
19 | K | 181951112 | Úprava pláně vyrovnáním výškových rozdílů strojně v hornině třídy těžitelnosti I, skupiny 1 až 3 se zhutněním | m2 | 1815.06 | 0 | 0 |  |  |  | základní | 0.025 | 45.3765 | 0 | 0 | 0 | 0 | 4 | K | 2 |  |  |  | ROZPOCET | 0 | 0 | 0 | 0 | 0 | 1 | 0 | 4 | 1370975641
| Online PSC |  | https://podminky.urs.cz/item/CS_URS_2024_01/181951112 | [15 empty] | Online PSC | 2
| VV |  | "velké hriště" 972,00 |  | 972 | [13 empty] | VV | 2 | 2 | True | 0 | ROZPOCET
| VV |  | "malé hřiště" 673,00 |  | 673 | [13 empty] | VV | 2 | 2 | True | 0 | ROZPOCET
| VV |  | "zpevněné plochy" 145,00 |  | 145 | [13 empty] | VV | 2 | 2 | True | 0 | ROZPOCET
| VV |  | "opěrné stěny" (3,40+11,55+12,35+8,50)*0,70 |  | 25.06 | [13 empty] | VV | 2 | 2 | True | 0 | ROZPOCET
| VV |  | Součet |  | 1815.06 | [13 empty] | VV | 2 | 4 | True | 1 | ROZPOCET
| D | 2 | Zakládání |  |  |  | 0 | [5 empty] | 52.6208 |  | 27.492 |  | 0 | 1 | D | 1 |  |  |  | ROZPOCET | [6 empty] | 0
20 | K | 211531111 | Výplň kamenivem do rýh odvodňovacích žeber nebo trativodů bez zhutnění, s úpravou povrchu výplně kamenivem hrubým drceným frakce 16 až 63 mm | m3 | 21.62 | 0 | 0 |  |  |  | základní | 0.92 | 19.8904 | 0 | 0 | 0 | 0 | 4 | K | 2 |  |  |  | ROZPOCET | 0 | 0 | 0 | 0 | 0 | 1 | 0 | 4 | 1050191306
| Online PSC |  | https://podminky.urs.cz/item/CS_URS_2024_01/211531111 | [15 empty] | Online PSC | 2
| VV |  | "drenáž | [15 empty] | VV | 2 | 1 | True | 0 | ROZPOCET
| VV |  | "dle v.č.D1.1.1" (70,00-35,80)*0,35*0,55 |  | 6.584 | [13 empty] | VV | 2 | 2 | True | 0 | ROZPOCET
| VV |  | "Za opěrnou zídkou | [15 empty] | VV | 2 | 1 | True | 0 | ROZPOCET
| VV |  | "dle v.č.D1.1.1" (12,35+8,50+11,55+3,40)*(0,35*1,20) |  | 15.036 | [13 empty] | VV | 2 | 2 | True | 0 | ROZPOCET
| VV |  | Součet |  | 21.62 | [13 empty] | VV | 2 | 4 | True | 1 | ROZPOCET
21 | K | 211971121 | Zřízení opláštění výplně z geotextilie odvodňovacích žeber nebo trativodů v rýze nebo zářezu se stěnami svislými nebo šikmými o sklonu přes 1:2 při rozvinuté šířce opláštění do 2,5 m | m2 | 175.96 | 0 | 0 |  |  |  | základní | 0.089 | 15.6604 | 0.00030945 | 0.054451 | 0 | 0 | 4 | K | 2 |  |  |  | ROZPOCET | 0 | 0 | 0 | 0 | 0 | 1 | 0 | 4 | 37165816
| Online PSC |  | https://podminky.urs.cz/item/CS_URS_2024_01/211971121 | [15 empty] | Online PSC | 2
| VV |  | "drenáž | [15 empty] | VV | 2 | 1 | True | 0 | ROZPOCET
| VV |  | "dle v.č.D1.1.1" (12,35+8,50+11,55+3,40)*(0,35+1,20)*2 |  | 110.98 | [13 empty] | VV | 2 | 2 | True | 0 | ROZPOCET
| VV |  | (70,00-35,80)*(0,35+0,60)*2 |  | 64.98 | [13 empty] | VV | 2 | 2 | True | 0 | ROZPOCET
| VV |  | Součet |  | 175.96 | [13 empty] | VV | 2 | 4 | True | 1 | ROZPOCET
22 | M | 69311080 | geotextilie netkaná separační, ochranná, filtrační, drenážní PES 200g/m2 | m2 | 208.425 | 0 | 0 |  |  |  | základní | 0 | 0 | 0.0002 | 0.041685 | 0 | 0 | 8 | M | 2 |  |  |  | ROZPOCET | 0 | 0 | 0 | 0 | 0 | 1 | 0 | 4 | 1586247032
| VV |  | 175,96*1,1845 'Přepočtené koeficientem množství |  | 208.425 | [13 empty] | VV | 2 | 2 | False | 1 | ROZPOCET
23 | K | 212532111 | Lože pro trativody z kameniva hrubého drceného | m3 | 1.225 | 0 | 0 |  |  |  | základní | 1.584 | 1.9404 | 1.63 | 1.9968 | 0 | 0 | 4 | K | 2 |  |  |  | ROZPOCET | 0 | 0 | 0 | 0 | 0 | 1 | 0 | 4 | 152272038
| Online PSC |  | https://podminky.urs.cz/item/CS_URS_2024_01/212532111 | [15 empty] | Online PSC | 2
| VV |  | "drenáž | [15 empty] | VV | 2 | 1 | True | 0 | ROZPOCET
| VV |  | "dle v.č.D1.1.1" 70,00*0,35*0,05 |  | 1.225 | [13 empty] | VV | 2 | 2 | True | 1 | ROZPOCET
24 | K | 212755214 | Trativody bez lože z drenážních trubek plastových flexibilních D 100 mm | m | 70 | 0 | 0 |  |  |  | základní | 0.045 | 3.15 | 0.0004896 | 0.034272 | 0 | 0 | 4 | K | 2 |  |  |  | ROZPOCET | 0 | 0 | 0 | 0 | 0 | 1 | 0 | 4 | -1455657456
| Online PSC |  | https://podminky.urs.cz/item/CS_URS_2024_01/212755214 | [15 empty] | Online PSC | 2
| VV |  | "dle v.č.D1.1.1" 70,00 |  | 70 | [13 empty] | VV | 2 | 2 | True | 1 | ROZPOCET
25 | K | 274321411 | Základy z betonu železového (bez výztuže) pasy z betonu bez zvláštních nároků na prostředí tř. C 20/25 | m3 | 10.024 | 0 | 0 |  |  |  | základní | 0.629 | 6.3051 | 2.5019 | 25.0788 | 0 | 0 | 4 | K | 2 |  |  |  | ROZPOCET | 0 | 0 | 0 | 0 | 0 | 1 | 0 | 4 | 1233513142
| Online PSC |  | https://podminky.urs.cz/item/CS_URS_2024_01/274321411 | [15 empty] | Online PSC | 2
| VV |  | "Opěrná stěna | [15 empty] | VV | 2 | 1 | True | 0 | ROZPOCET
| VV |  | (8,50+12,35+11,55+3,40)*0,70*0,40 |  | 10.024 | [13 empty] | VV | 2 | 2 | True | 1 | ROZPOCET
26 | K | 274351121 | Bednění základů pasů rovné zřízení | m2 | 7.16 | 0 | 0 |  |  |  | základní | 0.247 | 1.7685 | 0.0026919 | 0.019274 | 0 | 0 | 4 | K | 2 |  |  |  | ROZPOCET | 0 | 0 | 0 | 0 | 0 | 1 | 0 | 4 | -1357793397
| Online PSC |  | https://podminky.urs.cz/item/CS_URS_2024_01/274351121 | [15 empty] | Online PSC | 2
| VV |  | "Opěrná stěna | [15 empty] | VV | 2 | 1 | True | 0 | ROZPOCET
| VV |  | (8,50+12,35+11,55+3,40)*0,10*2 |  | 7.16 | [13 empty] | VV | 2 | 2 | True | 1 | ROZPOCET
27 | K | 274351122 | Bednění základů pasů rovné odstranění | m2 | 1 | 0 | 0 |  |  |  | základní | 0.083 | 0.083 | 0 | 0 | 0 | 0 | 4 | K | 2 |  |  |  | ROZPOCET | 0 | 0 | 0 | 0 | 0 | 1 | 0 | 4 | 186197583
| Online PSC |  | https://podminky.urs.cz/item/CS_URS_2024_01/274351122 | [15 empty] | Online PSC | 2
28 | K | 274362021 | Výztuž základů pasů ze svařovaných sítí z drátů typu KARI | t | 0.251 | 0 | 0 |  |  |  | základní | 15.231 | 3.823 | 1.0628 | 0.26676 | 0 | 0 | 4 | K | 2 |  |  |  | ROZPOCET | 0 | 0 | 0 | 0 | 0 | 1 | 0 | 4 | -2068510275
| Online PSC |  | https://podminky.urs.cz/item/CS_URS_2024_01/274362021 | [15 empty] | Online PSC | 2
| VV |  | "Opěrná stěna | [15 empty] | VV | 2 | 1 | True | 0 | ROZPOCET
| VV |  | "svařovaná síť 10 x 10 mm oka 150/150 mm | [15 empty] | VV | 2 | 1 | True | 0 | ROZPOCET
| VV |  | (8,50+12,35+11,55+3,40)*(0,30*2+0,20)*8,43*0,001*1,04 |  | 0.251 | [13 empty] | VV | 2 | 2 | True | 1 | ROZPOCET
| D | 3 | Svislé a kompletní konstrukce |  |  |  | 0 | [5 empty] | 109.2609 |  | 41.4755 |  | 0 | 1 | D | 1 |  |  |  | ROZPOCET | [6 empty] | 0
29 | K | 311321817 | Nadzákladové zdi z betonu železového (bez výztuže) nosné pohledového (v přírodní barvě drtí a přísad) tř. C 20/25 | m3 | 16.11 | 0 | 0 |  |  |  | základní | 1.449 | 23.3434 | 2.5019 | 40.3052 | 0 | 0 | 4 | K | 2 |  |  |  | ROZPOCET | 0 | 0 | 0 | 0 | 0 | 1 | 0 | 4 | -515787195
| Online PSC |  | https://podminky.urs.cz/item/CS_URS_2024_01/311321817 | [15 empty] | Online PSC | 2
| VV |  | "Opěrná stěna | [15 empty] | VV | 2 | 1 | True | 0 | ROZPOCET
| VV |  | (8,50+12,35+11,55+3,40)*0,30*1,50 |  | 16.11 | [13 empty] | VV | 2 | 2 | True | 1 | ROZPOCET
30 | K | 311351121 | Bednění nadzákladových zdí nosných rovné oboustranné za každou stranu zřízení | m2 | 107.4 | 0 | 0 |  |  |  | základní | 0.499 | 53.5926 | 0.0027469 | 0.29502 | 0 | 0 | 4 | K | 2 |  |  |  | ROZPOCET | 0 | 0 | 0 | 0 | 0 | 1 | 0 | 4 | 1490051197
| Online PSC |  | https://podminky.urs.cz/item/CS_URS_2024_01/311351121 | [15 empty] | Online PSC | 2
| VV |  | "Opěrná stěna | [15 empty] | VV | 2 | 1 | True | 0 | ROZPOCET
| VV |  | (8,50+12,35+11,55+3,40)*1,50*2 |  | 107.4 | [13 empty] | VV | 2 | 2 | True | 1 | ROZPOCET
31 | K | 311351122 | Bednění nadzákladových zdí nosných rovné oboustranné za každou stranu odstranění | m2 | 107.4 | 0 | 0 |  |  |  | základní | 0.17 | 18.258 | 0 | 0 | 0 | 0 | 4 | K | 2 |  |  |  | ROZPOCET | 0 | 0 | 0 | 0 | 0 | 1 | 0 | 4 | -442173444
| Online PSC |  | https://podminky.urs.cz/item/CS_URS_2024_01/311351122 | [15 empty] | Online PSC | 2
32 | K | 311351911 | Bednění nadzákladových zdí nosných Příplatek k cenám bednění za pohledový beton | m2 | 107.4 | 0 | 0 |  |  |  | základní | 0.05 | 5.37 | 0.0025 | 0.2685 | 0 | 0 | 4 | K | 2 |  |  |  | ROZPOCET | 0 | 0 | 0 | 0 | 0 | 1 | 0 | 4 | 308278983
| Online PSC |  | https://podminky.urs.cz/item/CS_URS_2024_01/311351911 | [15 empty] | Online PSC | 2
33 | K | 311362021 | Výztuž nadzákladových zdí nosných svislých nebo odkloněných od svislice, rovných nebo oblých ze svařovaných sítí z drátů typu KARI | t | 0.571 | 0 | 0 |  |  |  | základní | 15.231 | 8.6969 | 1.0628 | 0.60684 | 0 | 0 | 4 | K | 2 |  |  |  | ROZPOCET | 0 | 0 | 0 | 0 | 0 | 1 | 0 | 4 | -2029819998
| Online PSC |  | https://podminky.urs.cz/item/CS_URS_2024_01/311362021 | [15 empty] | Online PSC | 2
| VV |  | "Opěrná stěna | [15 empty] | VV | 2 | 1 | True | 0 | ROZPOCET
| VV |  | "svařovaná síť 8 x 8 mm oka 150/150 mm | [15 empty] | VV | 2 | 1 | True | 0 | ROZPOCET
| VV |  | (8,50+12,35+11,55+3,40)*1,40*2*5,27*0,001*1,08 |  | 0.571 | [13 empty] | VV | 2 | 2 | True | 1 | ROZPOCET
| D | 341 | Oplocení |  |  |  | 0 | [5 empty] | 3.06 |  | 3.1693 |  | 0 | 1 | D | 1 |  |  |  | ROZPOCET | [6 empty] | 0
34 | K | 338171113.1 | Montáž sloupků a vzpěr plotových ocelových trubkových pro ochranné sítěse zabetonováním do 0,20 m3 do připravených jamek | kus | 9 | 0 | 0 |  |  |  | základní | 0.34 | 3.06 | 0.34978 | 3.148 | 0 | 0 | 4 | K | 2 |  |  |  | ROZPOCET | 0 | 0 | 0 | 0 | 0 | 1 | 0 | 4 | -1663381566
| Online PSC |  | https://podminky.urs.cz/item/CS_URS_2021_02/338171113.1 | [15 empty] | Online PSC | 2
| VV |  | 3*3 |  | 9 | [13 empty] | VV | 2 | 2 | True | 1 | ROZPOCET
35 | M | 55342 | Nosná konstrukce pro ukotvení ochranné sítě složená ze tří sloupků a dvou vzpěr dle v.č. D 1.1.4 | kus | 3 | 0 | 0 |  |  |  | základní | 0 | 0 | 0.0071 | 0.0213 | 0 | 0 | 8 | M | 2 |  |  |  | ROZPOCET | 0 | 0 | 0 | 0 | 0 | 1 | 0 | 4 | 1673594688
| D | 5 | Komunikace pozemní |  |  |  | 0 | [5 empty] | 1012.3311 |  | 105.5954 |  | 0 | 1 | D | 1 |  |  |  | ROZPOCET | [6 empty] | 0
36 | K | 564710011 | Podklad nebo kryt z kameniva hrubého drceného vel. 8-16 mm s rozprostřením a zhutněním plochy přes 100 m2, po zhutnění tl. 50 mm | m2 | 1645 | 0 | 0 |  |  |  | základní | 0.024 | 39.48 | 0 | 0 | 0 | 0 | 4 | K | 2 |  |  |  | ROZPOCET | 0 | 0 | 0 | 0 | 0 | 1 | 0 | 4 | -1730801317
| Online PSC |  | https://podminky.urs.cz/item/CS_URS_2024_01/564710011 | [15 empty] | Online PSC | 2
37 | K | 564710111 | Podklad nebo kryt z kameniva hrubého drceného vel. 16-32 mm s rozprostřením a zhutněním plochy přes 100 m2, po zhutnění tl. 50 mm | m2 | 1645 | 0 | 0 |  |  |  | základní | 0.024 | 39.48 | 0 | 0 | 0 | 0 | 4 | K | 2 |  |  |  | ROZPOCET | 0 | 0 | 0 | 0 | 0 | 1 | 0 | 4 | -1586197877
| Online PSC |  | https://podminky.urs.cz/item/CS_URS_2024_01/564710111 | [15 empty] | Online PSC | 2
| VV |  | "velké hriště" 972,00 |  | 972 | [13 empty] | VV | 2 | 2 | True | 0 | ROZPOCET
| VV |  | "malé hřiště" 673,00 |  | 673 | [13 empty] | VV | 2 | 2 | True | 0 | ROZPOCET
| VV |  | Součet |  | 1645 | [13 empty] | VV | 2 | 4 | True | 1 | ROZPOCET
38 | K | 564771111 | Podklad nebo kryt z kameniva hrubého drceného vel. 32-63 mm s rozprostřením a zhutněním plochy přes 100 m2, po zhutnění tl. 250 mm | m2 | 1645 | 0 | 0 |  |  |  | základní | 0.032 | 52.64 | 0 | 0 | 0 | 0 | 4 | K | 2 |  |  |  | ROZPOCET | 0 | 0 | 0 | 0 | 0 | 1 | 0 | 4 | -1342075973
| Online PSC |  | https://podminky.urs.cz/item/CS_URS_2024_01/564771111 | [15 empty] | Online PSC | 2
39 | K | 564801111.1 | Podklad ze štěrkodrti ŠD s rozprostřením a zhutněním, po zhutnění tl. 30 mm frakce 0-4 mm | m2 | 1645 | 0 | 0 |  |  |  | základní | 0.02 | 32.9 | 0 | 0 | 0 | 0 | 4 | K | 2 |  |  |  | ROZPOCET | 0 | 0 | 0 | 0 | 0 | 1 | 0 | 4 | -1357185685
40 | K | 564801112.1 | Podklad ze štěrkodrti ŠD s rozprostřením a zhutněním, po zhutnění tl. 40 mm frakce 4-8mm | m2 | 1645 | 0 | 0 |  |  |  | základní | 0.02 | 32.9 | 0 | 0 | 0 | 0 | 4 | K | 2 |  |  |  | ROZPOCET | 0 | 0 | 0 | 0 | 0 | 1 | 0 | 4 | -468946134
41 | K | 589181112.JTA | Umělý trávník pro fotbal 60/165 výška vlasu 60 mm hmotnost 3,24 kg/m2 zásyp písek 15 kg/m2 a EPDM granulát 18 kg/m2 | m2 | 1645 | 0 | 0 |  |  |  | základní | 0.402 | 661.29 | 0.036398 | 59.8746 | 0 | 0 | 4 | K | 2 |  |  |  | ROZPOCET | 0 | 0 | 0 | 0 | 0 | 1 | 0 | 4 | -925653797
| VV |  | "velké hriště" 972,00 |  | 972 | [13 empty] | VV | 2 | 2 | True | 0 | ROZPOCET
| VV |  | "malé hřiště" 673,00 |  | 673 | [13 empty] | VV | 2 | 2 | True | 0 | ROZPOCET
| VV |  | Součet |  | 1645 | [13 empty] | VV | 2 | 4 | True | 1 | ROZPOCET
42 | K | 564271811 | Podklad nebo podsyp ze štěrkopísku ŠP na dálnici a letištních plochách s rozprostřením, vlhčením a zhutněním, po zhutnění tl. 250 mm | m2 | 202.825 | 0 | 0 |  |  |  | základní | 0.025 | 5.0706 | 0 | 0 | 0 | 0 | 4 | K | 2 |  |  |  | ROZPOCET | 0 | 0 | 0 | 0 | 0 | 1 | 0 | 4 | 1961327282
| Online PSC |  | https://podminky.urs.cz/item/CS_URS_2024_01/564271811 | [15 empty] | Online PSC | 2
| VV |  | "zpevnění plocha" 145,00 |  | 145 | [13 empty] | VV | 2 | 2 | True | 0 | ROZPOCET
| VV |  | "oprava stávajícího chodníku" | [15 empty] | VV | 2 | 1 | True | 0 | ROZPOCET
| VV |  | "stávající chodník" 50% | [15 empty] | VV | 2 | 1 | True | 0 | ROZPOCET
| VV |  | (43,0+34,10)*1,50*0,50 |  | 57.825 | [13 empty] | VV | 2 | 2 | True | 0 | ROZPOCET
| VV |  | Součet |  | 202.825 | [13 empty] | VV | 2 | 4 | True | 1 | ROZPOCET
43 | K | 596211122 | Kladení dlažby z betonových zámkových dlaždic komunikací pro pěší ručně s ložem z kameniva těženého nebo drceného tl. do 40 mm, s vyplněním spár s dvojitým hutněním, vibrováním a se smetením přebytečného materiálu na krajnici tl. 60 mm skupiny B, pro plochy přes 100 do 300 m2 | m2 | 260.65 | 0 | 0 |  |  |  | základní | 0.57 | 148.5705 | 0.08922 | 23.2552 | 0 | 0 | 4 | K | 2 |  |  |  | ROZPOCET | 0 | 0 | 0 | 0 | 0 | 1 | 0 | 4 | -968401418
| Online PSC |  | https://podminky.urs.cz/item/CS_URS_2024_01/596211122 | [15 empty] | Online PSC | 2
| VV |  | "zpevnění plocha" 145,00 |  | 145 | [13 empty] | VV | 2 | 2 | True | 0 | ROZPOCET
| VV |  | "oprava stávajícího chodníku" | [15 empty] | VV | 2 | 1 | True | 0 | ROZPOCET
| VV |  | "stávající chodník | [15 empty] | VV | 2 | 1 | True | 0 | ROZPOCET
| VV |  | (43,0+34,10)*1,50 |  | 115.65 | [13 empty] | VV | 2 | 2 | True | 0 | ROZPOCET
| VV |  | Součet |  | 260.65 | [13 empty] | VV | 2 | 4 | True | 1 | ROZPOCET
44 | M | 59245018 | dlažba skladebná betonová 200x100mm tl 60mm přírodní | m2 | 171.493 | 0 | 0 |  |  |  | základní | 0 | 0 | 0.131 | 22.4656 | 0 | 0 | 8 | M | 2 |  |  |  | ROZPOCET | 0 | 0 | 0 | 0 | 0 | 1 | 0 | 4 | -800886245
| VV |  | "zpevnění plocha" 145,00 |  | 145 | [13 empty] | VV | 2 | 2 | True | 0 | ROZPOCET
| VV |  | "oprava stávajícího chodníku" | [15 empty] | VV | 2 | 1 | True | 0 | ROZPOCET
| VV |  | "stávající chodník 20% | [15 empty] | VV | 2 | 1 | True | 0 | ROZPOCET
| VV |  | (43,0+34,10)*1,50*0,20 |  | 23.13 | [13 empty] | VV | 2 | 2 | True | 0 | ROZPOCET
| VV |  | Součet |  | 168.13 | [13 empty] | VV | 2 | 4 | True | 1 | ROZPOCET
| VV |  | 168,13*1,02 'Přepočtené koeficientem množství |  | 171.493 | [13 empty] | VV | 2 | 2 | False | 1 | ROZPOCET
| D | 8 | Trubní vedení |  |  |  | 0 | [5 empty] | 12.594 |  | 1.0809 |  | 0 | 1 | D | 1 |  |  |  | ROZPOCET | [6 empty] | 0
45 | K | 895941111.1 | Zřízení vpusti kanalizační uliční 250 x 250 mm | kus | 3 | 0 | 0 |  |  |  | základní | 4.198 | 12.594 | 0.3409 | 1.0227 | 0 | 0 | 4 | K | 2 |  |  |  | ROZPOCET | 0 | 0 | 0 | 0 | 0 | 1 | 0 | 4 | 550633874
46 | M | 286př.c.1 | Kanalizační vpusť boční D75-110 - mříž 250x250 litina, suchá klapka | kus | 3 | 0 | 0 |  |  |  | základní | 0 | 0 | 0.01941 | 0.05823 | 0 | 0 | 8 | M | 2 |  |  |  | ROZPOCET | 0 | 0 | 0 | 0 | 0 | 1 | 0 | 4 | -290805161
| D | 9 | Ostatní konstrukce a práce, bourání |  |  |  | 0 | [5 empty] | 84.9148 |  | 64.1157 |  | 0 | 1 | D | 1 |  |  |  | ROZPOCET | [6 empty] | 0
47 | K | 916331112 | Osazení zahradního obrubníku betonového s ložem tl. od 50 do 100 mm z betonu prostého tř. C 12/15 s boční opěrou z betonu prostého tř. C 12/15 | m | 383.1 | 0 | 0 |  |  |  | základní | 0.14 | 53.634 | 0.10095 | 38.6724 | 0 | 0 | 4 | K | 2 |  |  |  | ROZPOCET | 0 | 0 | 0 | 0 | 0 | 1 | 0 | 4 | -610268826
| Online PSC |  | https://podminky.urs.cz/item/CS_URS_2024_01/916331112 | [15 empty] | Online PSC | 2
| VV |  | "stávající chodník | [15 empty] | VV | 2 | 1 | True | 0 | ROZPOCET
| VV |  | (43,0+34,10) |  | 77.1 | [13 empty] | VV | 2 | 2 | True | 0 | ROZPOCET
| VV |  | "nová zpevněná plocha" | [15 empty] | VV | 2 | 1 | True | 0 | ROZPOCET
| VV |  | 3,10*8+6,00+1,50+2,00 |  | 34.3 | [13 empty] | VV | 2 | 2 | True | 0 | ROZPOCET
| VV |  | 6,20*2+1,50+3,50 |  | 17.4 | [13 empty] | VV | 2 | 2 | True | 0 | ROZPOCET
| VV |  | "souběžně s žlabem | [15 empty] | VV | 2 | 1 | True | 0 | ROZPOCET
| VV |  | (31,90+5,65+9,90+12,35+0,35+8,50+1,0+14,60) |  | 84.25 | [13 empty] | VV | 2 | 2 | True | 0 | ROZPOCET
| VV |  | Mezisoučet |  | 213.05 | [13 empty] | VV | 2 | 3 | True | 0 | ROZPOCET
| VV |  | "kolem hřiště | [15 empty] | VV | 2 | 1 | True | 0 | ROZPOCET
| VV |  | 43,00+36,20+3,0+6,20*2+1,25 |  | 95.85 | [13 empty] | VV | 2 | 2 | True | 0 | ROZPOCET
| VV |  | 3,10*8+2,0*2+3,10*8+6,0+6,20*2+2,20 |  | 74.2 | [13 empty] | VV | 2 | 2 | True | 0 | ROZPOCET
| VV |  | Mezisoučet |  | 170.05 | [13 empty] | VV | 2 | 3 | True | 0 | ROZPOCET
| VV |  | Součet |  | 383.1 | [13 empty] | VV | 2 | 4 | True | 1 | ROZPOCET
48 | M | 59217001 | obrubník zahradní betonový 1000x50x250mm | m | 335.713 | 0 | 0 |  |  |  | základní | 0 | 0 | 0.028 | 9.4 | 0 | 0 | 8 | M | 2 |  |  |  | ROZPOCET | 0 | 0 | 0 | 0 | 0 | 1 | 0 | 4 | 457301594
| VV |  | "stávající chodník 30% | [15 empty] | VV | 2 | 1 | True | 0 | ROZPOCET
| VV |  | (43,0+34,10)*0,30 |  | 23.13 | [13 empty] | VV | 2 | 2 | True | 0 | ROZPOCET
| VV |  | "nová zpevněná plocha" | [15 empty] | VV | 2 | 1 | True | 0 | ROZPOCET
| VV |  | 3,10*8+6,00+1,50+2,00 |  | 34.3 | [13 empty] | VV | 2 | 2 | True | 0 | ROZPOCET
| VV |  | 6,20*2+1,50+3,50 |  | 17.4 | [13 empty] | VV | 2 | 2 | True | 0 | ROZPOCET
| VV |  | "souběžně s žlabem | [15 empty] | VV | 2 | 1 | True | 0 | ROZPOCET
| VV |  | (31,90+5,65+9,90+12,35+0,35+8,50+1,0+14,60) |  | 84.25 | [13 empty] | VV | 2 | 2 | True | 0 | ROZPOCET
| VV |  | "kolem hřiště | [15 empty] | VV | 2 | 1 | True | 0 | ROZPOCET
| VV |  | 43,00+36,20+3,0+6,20*2+1,25 |  | 95.85 | [13 empty] | VV | 2 | 2 | True | 0 | ROZPOCET
| VV |  | 3,10*8+2,0*2+3,10*8+6,0+6,20*2+2,20 |  | 74.2 | [13 empty] | VV | 2 | 2 | True | 0 | ROZPOCET
| VV |  | Mezisoučet |  | 329.13 | [13 empty] | VV | 2 | 3 | True | 0 | ROZPOCET
| VV |  | 329,13*1,02 |  | 335.713 | [13 empty] | VV | 2 | 2 | True | 1 | ROZPOCET
49 | K | 935111111 | Osazení betonového příkopového žlabu s vyplněním a zatřením spár cementovou maltou s ložem tl. 100 mm z kameniva těženého nebo štěrkopísku z betonových příkopových tvárnic šířky do 500 mm | m | 84.25 | 0 | 0 |  |  |  | základní | 0.179 | 15.0808 | 0.11808 | 9.9483 | 0 | 0 | 4 | K | 2 |  |  |  | ROZPOCET | 0 | 0 | 0 | 0 | 0 | 1 | 0 | 4 | -1421566696
| Online PSC |  | https://podminky.urs.cz/item/CS_URS_2024_01/935111111 | [15 empty] | Online PSC | 2
| VV |  | "dle v.č.D1.1.1" (31,90+5,65+9,90+12,35+0,35+8,50+1,0+14,60) |  | 84.25 | [13 empty] | VV | 2 | 2 | True | 1 | ROZPOCET
50 | M | PSB350 | žlab betonový odvodňovací délky 350 mm | m | 85.935 | 0 | 0 |  |  |  | základní | 0 | 0 | 0.064 | 5.4998 | 0 | 0 | 8 | M | 2 |  |  |  | ROZPOCET | 0 | 0 | 0 | 0 | 0 | 1 | 0 | 4 | -1831091933
| VV |  | "dle v.č.D1.1.1" (31,90+5,65+9,90+12,35+0,35+8,50+1,0+14,60)*1,02 |  | 85.935 | [13 empty] | VV | 2 | 2 | True | 1 | ROZPOCET
51 | K | 936.1 | Dodávka vybavení hřiště - fotbalová branka pro futsal | kus | 4 | 0 | 0 |  |  |  | základní | 1.181 | 4.724 | 0 | 0 | 0 | 0 | 4 | K | 2 |  |  |  | ROZPOCET | 0 | 0 | 0 | 0 | 0 | 1 | 0 | 4 | 478396558
52 | K | 936.2 | Dodávka vybavení hřiště - Multifunkční ocelové sloupky- Souprava sloupků pr.102 mm, napínací mechanizmus - 3x háček, 1x kolečko, 1 kolovrátek, 2ks zemních pouzder + víčka , zinkované. Použití do exteriéru i interiéru. | sada | 2 | 0 | 0 |  |  |  | základní | 1.181 | 2.362 | 0 | 0 | 0 | 0 | 4 | K | 2 |  |  |  | ROZPOCET | 0 | 0 | 0 | 0 | 0 | 1 | 0 | 4 | 168118140
53 | K | 94451 | Dodávka a montáž ochranné sítě bezuzlové PP 3,0 mm oka 120 mm | m2 | 186 | 0 | 0 |  |  |  | základní | 0.049 | 9.114 | 0.0032 | 0.5952 | 0 | 0 | 4 | K | 2 |  |  |  | ROZPOCET | 0 | 0 | 0 | 0 | 0 | 1 | 0 | 4 | 1148561154
| VV |  | 6,20*5,00*6 |  | 186 | [13 empty] | VV | 2 | 2 | True | 1 | ROZPOCET
| D | 998 | Přesun hmot |  |  |  | 0 | [5 empty] | 34.7931 |  | 0 |  | 0 | 1 | D | 1 |  |  |  | ROZPOCET | [6 empty] | 0
54 | K | 998222012 | Přesun hmot pro tělovýchovné plochy dopravní vzdálenost do 200 m | t | 263.584 | 0 | 0 |  |  |  | základní | 0.132 | 34.7931 | 0 | 0 | 0 | 0 | 4 | K | 2 |  |  |  | ROZPOCET | 0 | 0 | 0 | 0 | 0 | 1 | 0 | 4 | 1346085813
| Online PSC |  | https://podminky.urs.cz/item/CS_URS_2024_01/998222012 | [15 empty] | Online PSC | 2
| D | PSV | Práce a dodávky PSV |  |  |  | 0 | [5 empty] | 294.9098 |  | 0.21003 |  | 0 | 2 | D | 0 |  |  |  | ROZPOCET | [6 empty] | 0
| D | 711 | Izolace proti vodě, vlhkosti a plynům |  |  |  | 0 | [5 empty] | 5.2089 |  | 0.021818 |  | 0 | 2 | D | 1 |  |  |  | ROZPOCET | [6 empty] | 0
55 | K | 711161273 | Provedení izolace proti zemní vlhkosti nopovou fólií na ploše svislé S z nopové fólie | m2 | 53.7 | 0 | 0 |  |  |  | základní | 0.097 | 5.2089 | 4e-05 | 0.002148 | 0 | 0 | 16 | K | 2 |  |  |  | ROZPOCET | 0 | 0 | 0 | 0 | 0 | 1 | 0 | 16 | -1972914737
| Online PSC |  | https://podminky.urs.cz/item/CS_URS_2024_01/711161273 | [15 empty] | Online PSC | 2
| VV |  | "dle v.č.D1.1.1" (12,35+8,50+11,55+3,40)*1,50 |  | 53.7 | [13 empty] | VV | 2 | 2 | True | 1 | ROZPOCET
56 | M | 28323005 | fólie profilovaná (nopová) drenážní HDPE s výškou nopů 8mm | m2 | 65.568 | 0 | 0 |  |  |  | základní | 0 | 0 | 0.0003 | 0.01967 | 0 | 0 | 32 | M | 2 |  |  |  | ROZPOCET | 0 | 0 | 0 | 0 | 0 | 1 | 0 | 16 | -1523291723
| VV |  | 53,7*1,221 'Přepočtené koeficientem množství |  | 65.568 | [13 empty] | VV | 2 | 2 | False | 1 | ROZPOCET
57 | K | 998711201 | Přesun hmot pro izolace proti vodě, vlhkosti a plynům stanovený procentní sazbou (%) z ceny vodorovná dopravní vzdálenost do 50 m základní v objektech výšky do 6 m | % | 0 | 0 | 0 |  |  |  | základní | 0 | 0 | 0 | 0 | 0 | 0 | 16 | K | 2 |  |  |  | ROZPOCET | 0 | 0 | 0 | 0 | 0 | 1 | 0 | 16 | -1093688518
| Online PSC |  | https://podminky.urs.cz/item/CS_URS_2024_01/998711201 | [15 empty] | Online PSC | 2
| D | 721 | Zdravotechnika - vnitřní kanalizace |  |  |  | 0 | [5 empty] | 36.9539 |  | 0.12706 |  | 0 | 2 | D | 1 |  |  |  | ROZPOCET | [6 empty] | 0
58 | K | 721173315 | Potrubí z trub PVC SN4 dešťové DN 110 | m | 15.55 | 0 | 0 |  |  |  | základní | 0.478 | 7.4329 | 0.001676 | 0.026061 | 0 | 0 | 16 | K | 2 |  |  |  | ROZPOCET | 0 | 0 | 0 | 0 | 0 | 1 | 0 | 16 | -260317251
| Online PSC |  | https://podminky.urs.cz/item/CS_URS_2024_01/721173315 | [15 empty] | Online PSC | 2
| VV |  | "dle v.č.D1.1.1" | [15 empty] | VV | 2 | 1 | True | 0 | ROZPOCET
| VV |  | 9,90+5,65 |  | 15.55 | [13 empty] | VV | 2 | 2 | True | 1 | ROZPOCET
59 | K | 721173316 | Potrubí z trub PVC SN4 dešťové DN 125 | m | 53 | 0 | 0 |  |  |  | základní | 0.557 | 29.521 | 0.0019057 | 0.101 | 0 | 0 | 16 | K | 2 |  |  |  | ROZPOCET | 0 | 0 | 0 | 0 | 0 | 1 | 0 | 16 | -661363862
| Online PSC |  | https://podminky.urs.cz/item/CS_URS_2024_01/721173316 | [15 empty] | Online PSC | 2
| VV |  | "dle v.č.D1.1.1" 53,00 |  | 53 | [13 empty] | VV | 2 | 2 | True | 1 | ROZPOCET
60 | K | 998721201 | Přesun hmot pro vnitřní kanalizaci stanovený procentní sazbou (%) z ceny vodorovná dopravní vzdálenost do 50 m základní v objektech výšky do 6 m | % | 0 | 0 | 0 |  |  |  | základní | 0 | 0 | 0 | 0 | 0 | 0 | 16 | K | 2 |  |  |  | ROZPOCET | 0 | 0 | 0 | 0 | 0 | 1 | 0 | 16 | -1323192319
| Online PSC |  | https://podminky.urs.cz/item/CS_URS_2024_01/998721201 | [15 empty] | Online PSC | 2
| D | 767 | Konstrukce zámečnické |  |  |  | 0 | [5 empty] | 252.747 |  | 0.061145 |  | 0 | 2 | D | 1 |  |  |  | ROZPOCET | [6 empty] | 0
61 | K | 767163 | Montáž kompletního kovového zábradlí přímého z dílců v rovině (na rovné ploše) osazeno do betonu včetně vrat a vrátek | m | 189.75 | 0 | 0 |  |  |  | základní | 1.332 | 252.747 | 0.00032224 | 0.061145 | 0 | 0 | 16 | K | 2 |  |  |  | ROZPOCET | 0 | 0 | 0 | 0 | 0 | 1 | 0 | 16 | -1354733977
| VV |  | "zábradlí | [15 empty] | VV | 2 | 1 | True | 0 | ROZPOCET
| VV |  | 3,10*8+2,0*2+3,10*7+3,10*4 |  | 62.9 | [13 empty] | VV | 2 | 2 | True | 0 | ROZPOCET
| VV |  | 3,10*11+3,10*9+1,85+2,20+3,10*4 |  | 78.45 | [13 empty] | VV | 2 | 2 | True | 0 | ROZPOCET
| VV |  | "vrátka a vrata | [15 empty] | VV | 2 | 1 | True | 0 | ROZPOCET
| VV |  | 3,10*4+2,25 |  | 14.65 | [13 empty] | VV | 2 | 2 | True | 0 | ROZPOCET
| VV |  | 1,25*3+3,0*4+6,0*3 |  | 33.75 | [13 empty] | VV | 2 | 2 | True | 0 | ROZPOCET
| VV |  | Součet |  | 189.75 | [13 empty] | VV | 2 | 4 | True | 1 | ROZPOCET
62 | M | 55342281,1 | zábradlí z trubek 57/2mm, kulatý sloupek a madlo s výplní z jaklu 30/30/2 mm a pásové oceli 20/2mm ( žárově pozinkované včetně ochranného nátěru) vráta z trubek 57/2 mm a pásové oceli 20/2 mm | m | 189.75 | 0 | 0 |  |  |  | základní | 0 | 0 | 0 | 0 | 0 | 0 | 32 | M | 2 |  |  |  | ROZPOCET | 0 | 0 | 0 | 0 | 0 | 1 | 0 | 16 | 2036101200
63 | K | 998767201 | Přesun hmot pro zámečnické konstrukce stanovený procentní sazbou (%) z ceny vodorovná dopravní vzdálenost do 50 m základní v objektech výšky do 6 m | % | 0 | 0 | 0 |  |  |  | základní | 0 | 0 | 0 | 0 | 0 | 0 | 16 | K | 2 |  |  |  | ROZPOCET | 0 | 0 | 0 | 0 | 0 | 1 | 0 | 16 | -1664195287
| Online PSC |  | https://podminky.urs.cz/item/CS_URS_2024_01/998767201 | [15 empty] | Online PSC | 2
| D | VRN | Vedlejší rozpočtové náklady |  |  |  | 0 | [5 empty] | 0 |  | 0 |  | 0 | 5 | D | 0 |  |  |  | ROZPOCET | [6 empty] | 0
64 | K | 030001000 | Zařízení staveniště | % | 0 | 0 | 0 |  |  |  | základní | 0 | 0 | 0 | 0 | 0 | 0 | 1024 | K | 1 |  |  |  | ROZPOCET | 0 | 0 | 0 | 0 | 0 | 1 | 0 | 1024 | -1326046969
| Online PSC |  | https://podminky.urs.cz/item/CS_URS_2021_02/030001000 | [15 empty] | Online PSC | 1

## 02.1 - Dodávka
[9 empty] | >> skryté sloupce << | [9 empty] | {cb679918-ade7-4e15-a498-bba6b35c9998}
2
| KRYCÍ LIST SOUPISU PRACÍ | [8 empty] | v --- níže se nacházejí doplnkové a pomocné údaje k sestavám --- v | [8 empty] | False
Stavba:
Víceúčelové hřiště (CÚ 2024 )
Objekt:
02 - Veřejné osvětlení
Soupis:
02.1 - Dodávka
| KSO: |  |  |  |  | CC-CZ:
| Místo: |  | Kobeřice, parc.č. 970/1, 970/4 |  |  | Datum: | 29. 10. 2021
| Zadavatel: |  |  |  |  | IČ:
|  | Obec Kobeřice,Hlučínská 888, 74757 Kobeřice |  |  |  | DIČ:
| Zhotovitel: |  |  |  |  | IČ:
|  | Dle výběrového řízení investora |  |  |  | DIČ:
| Projektant: |  |  |  |  | IČ:
|  | Břemek Miroslav |  |  |  | DIČ:
| Zpracovatel: |  |  |  |  | IČ:
|  | Katerinec |  |  |  | DIČ:
Poznámka:
| Cena bez DPH | [5 empty] | 0
|  |  | Základ daně |  |  | Sazba daně | Výše daně
| DPH | základní | 0 |  |  | 21% | 0
|  | snížená | 0 |  |  | 12% | 0
|  | zákl. přenesená | 0 |  |  | 21% | 0
|  | sníž. přenesená | 0 |  |  | 15% | 0
|  | nulová | 0 |  |  | 0% | 0
| Cena s DPH |  |  | v | CZK |  | 0
REKAPITULACE ČLENĚNÍ SOUPISU PRACÍ
Stavba:
Víceúčelové hřiště (CÚ 2024 )
Objekt:
02 - Veřejné osvětlení
Soupis:
02.1 - Dodávka
Místo: |  |  | Kobeřice, parc.č. 970/1, 970/4 |  |  | Datum: | 29. 10. 2021
Zadavatel: |  |  | Obec Kobeřice,Hlučínská 888, 74757 Kobeřice |  |  | Projektant: | Břemek Miroslav
Zhotovitel: |  |  | Dle výběrového řízení investora |  |  | Zpracovatel: | Katerinec
Kód dílu - Popis | [6 empty] | Cena celkem [CZK]
Náklady stavby celkem | [6 empty] | 0 | [12 empty] | -1
| D1 - Dodávka | [5 empty] | 0
SOUPIS PRACÍ
Stavba:
Víceúčelové hřiště (CÚ 2024 )
Objekt:
02 - Veřejné osvětlení
Soupis:
02.1 - Dodávka
Místo: |  |  | Kobeřice, parc.č. 970/1, 970/4 |  |  | Datum: | 29. 10. 2021
Zadavatel: |  |  | Obec Kobeřice,Hlučínská 888, 74757 Kobeřice |  |  | Projektant: | Břemek Miroslav
Zhotovitel: |  |  | Dle výběrového řízení investora |  |  | Zpracovatel: | Katerinec
PČ | Typ | Kód | Popis | MJ | Množství | J.cena [CZK] | Cena celkem [CZK] | Cenová soustava |  |  | DPH | J. Nh [h] | Nh celkem [h] | J. hmotnost [t] | Hmotnost celkem [t] | J. suť [t] | Suť Celkem [t]
Náklady soupisu celkem | [6 empty] | 0 | [5 empty] | 0 |  | 0 |  | 0 |  | D | -1 | [7 empty] | 0
| D | D1 | Dodávka |  |  |  | 0 | [5 empty] | 0 |  | 0 |  | 0 | 3 | D | 0 | ROZPOCET | [6 empty] | 0
1 | M | SKL000152581 | Svítidlo-AFP L 144L70-740 EWR BPS CL2 GY | ks | 8 | 0 | 0 |  |  |  | základní | 0 | 0 | 0 | 0 | 0 | 0 | 256 | M | 1 | ROZPOCET | 0 | 0 | 0 | 0 | 0 | 1 | 0 | 64 | 1929585971
2 | M | SKL000152581.1 | Stožár BS8 (133/89/76) | ks | 8 | 0 | 0 |  |  |  | základní | 0 | 0 | 0 | 0 | 0 | 0 | 256 | M | 1 | ROZPOCET | 0 | 0 | 0 | 0 | 0 | 1 | 0 | 64 | -2085528649
3 | M | SKL000152581.2 | Konzola OSR1 | ks | 8 | 0 | 0 |  |  |  | základní | 0 | 0 | 0 | 0 | 0 | 0 | 256 | M | 1 | ROZPOCET | 0 | 0 | 0 | 0 | 0 | 1 | 0 | 64 | -1043476728
4 | M | SKL000152581.3 | SR 481-14 Z/Un (SR 721-14 Z el.výzbroj) | ks | 8 | 0 | 0 |  |  |  | základní | 0 | 0 | 0 | 0 | 0 | 0 | 256 | M | 1 | ROZPOCET | 0 | 0 | 0 | 0 | 0 | 1 | 0 | 64 | 1117690886
5 | M | SKL000152581.4 | Ovládací skříň s uzamykatelným vypínačem | ks | 2 | 0 | 0 |  |  |  | základní | 0 | 0 | 0 | 0 | 0 | 0 | 256 | M | 1 | ROZPOCET | 0 | 0 | 0 | 0 | 0 | 1 | 0 | 64 | 861229755
6 | M | KORUFLEX 50 | TRUBKA OHEBNÁ KORUFLEX 50 | m | 250 | 0 | 0 |  |  |  | základní | 0 | 0 | 0 | 0 | 0 | 0 | 256 | M | 1 | ROZPOCET | 0 | 0 | 0 | 0 | 0 | 1 | 0 | 64 | 1588316997
7 | M | VYS18 32a | FeZn pás 30x4v.bal.,40m Zn,1kg=1,05m | m | 125 | 0 | 0 |  |  |  | základní | 0 | 0 | 0 | 0 | 0 | 0 | 256 | M | 1 | ROZPOCET | 0 | 0 | 0 | 0 | 0 | 1 | 0 | 64 | -1129799337
8 | M | VYS18 34a | FeZn drát pr.10mm - bal.20-50kg 1,61m=1kg | m | 15 | 0 | 0 |  |  |  | základní | 0 | 0 | 0 | 0 | 0 | 0 | 256 | M | 1 | ROZPOCET | 0 | 0 | 0 | 0 | 0 | 1 | 0 | 64 | -1925992890
9 | M | kovo20824 | SP 1 Uni - připojovací svorka - FeZn | ks | 8 | 0 | 0 |  |  |  | základní | 0 | 0 | 0 | 0 | 0 | 0 | 256 | M | 1 | ROZPOCET | 0 | 0 | 0 | 0 | 0 | 1 | 0 | 64 | -475849824
10 | M | SR 03 | LIT.SVORKA ZEMNÍCÍ PRO SPOJOVACÍ PÁS - DRÁT- LITINA | ks | 30 | 0 | 0 |  |  |  | základní | 0 | 0 | 0 | 0 | 0 | 0 | 256 | M | 1 | ROZPOCET | 0 | 0 | 0 | 0 | 0 | 1 | 0 | 64 | -881591893
11 | M | 5,9078E12 | CYKY-J 3x1,5 RE | m | 80 | 0 | 0 |  |  |  | základní | 0 | 0 | 0 | 0 | 0 | 0 | 256 | M | 1 | ROZPOCET | 0 | 0 | 0 | 0 | 0 | 1 | 0 | 64 | -486020
12 | M | 5,9078E12.1 | CYKY-J 3x4 RE | m | 250 | 0 | 0 |  |  |  | základní | 0 | 0 | 0 | 0 | 0 | 0 | 256 | M | 1 | ROZPOCET | 0 | 0 | 0 | 0 | 0 | 1 | 0 | 64 | 567582051
13 | M | ANT699 | Folie 611 červená 330x100 BLESK | m | 250 | 0 | 0 |  |  |  | základní | 0 | 0 | 0 | 0 | 0 | 0 | 256 | M | 1 | ROZPOCET | 0 | 0 | 0 | 0 | 0 | 1 | 0 | 64 | 668214675
14 | M | UPR435 | Úprava a doplnění rozvaděče PRIS | ks | 1 | 0 | 0 |  |  |  | základní | 0 | 0 | 0 | 0 | 0 | 0 | 256 | M | 1 | ROZPOCET | 0 | 0 | 0 | 0 | 0 | 1 | 0 | 64 | -979269266

## 02.2 - Montáže
[9 empty] | >> skryté sloupce << | [9 empty] | {74e88239-66c9-4050-b520-2ea72623a8d8}
2
| KRYCÍ LIST SOUPISU PRACÍ | [8 empty] | v --- níže se nacházejí doplnkové a pomocné údaje k sestavám --- v | [8 empty] | False
Stavba:
Víceúčelové hřiště (CÚ 2024 )
Objekt:
02 - Veřejné osvětlení
Soupis:
02.2 - Montáže
| KSO: |  |  |  |  | CC-CZ:
| Místo: |  | Kobeřice, parc.č. 970/1, 970/4 |  |  | Datum: | 29. 10. 2021
| Zadavatel: |  |  |  |  | IČ:
|  | Obec Kobeřice,Hlučínská 888, 74757 Kobeřice |  |  |  | DIČ:
| Zhotovitel: |  |  |  |  | IČ:
|  | Dle výběrového řízení investora |  |  |  | DIČ:
| Projektant: |  |  |  |  | IČ:
|  | Břemek Miroslav |  |  |  | DIČ:
| Zpracovatel: |  |  |  |  | IČ:
|  | Katerinec |  |  |  | DIČ:
Poznámka:
| Cena bez DPH | [5 empty] | 0
|  |  | Základ daně |  |  | Sazba daně | Výše daně
| DPH | základní | 0 |  |  | 21% | 0
|  | snížená | 0 |  |  | 12% | 0
|  | zákl. přenesená | 0 |  |  | 21% | 0
|  | sníž. přenesená | 0 |  |  | 15% | 0
|  | nulová | 0 |  |  | 0% | 0
| Cena s DPH |  |  | v | CZK |  | 0
REKAPITULACE ČLENĚNÍ SOUPISU PRACÍ
Stavba:
Víceúčelové hřiště (CÚ 2024 )
Objekt:
02 - Veřejné osvětlení
Soupis:
02.2 - Montáže
Místo: |  |  | Kobeřice, parc.č. 970/1, 970/4 |  |  | Datum: | 29. 10. 2021
Zadavatel: |  |  | Obec Kobeřice,Hlučínská 888, 74757 Kobeřice |  |  | Projektant: | Břemek Miroslav
Zhotovitel: |  |  | Dle výběrového řízení investora |  |  | Zpracovatel: | Katerinec
Kód dílu - Popis | [6 empty] | Cena celkem [CZK]
Náklady stavby celkem | [6 empty] | 0 | [12 empty] | -1
| D1 - Dodávka | [5 empty] | 0
SOUPIS PRACÍ
Stavba:
Víceúčelové hřiště (CÚ 2024 )
Objekt:
02 - Veřejné osvětlení
Soupis:
02.2 - Montáže
Místo: |  |  | Kobeřice, parc.č. 970/1, 970/4 |  |  | Datum: | 29. 10. 2021
Zadavatel: |  |  | Obec Kobeřice,Hlučínská 888, 74757 Kobeřice |  |  | Projektant: | Břemek Miroslav
Zhotovitel: |  |  | Dle výběrového řízení investora |  |  | Zpracovatel: | Katerinec
PČ | Typ | Kód | Popis | MJ | Množství | J.cena [CZK] | Cena celkem [CZK] | Cenová soustava |  |  | DPH | J. Nh [h] | Nh celkem [h] | J. hmotnost [t] | Hmotnost celkem [t] | J. suť [t] | Suť Celkem [t]
Náklady soupisu celkem | [6 empty] | 0 | [5 empty] | 0 |  | 0 |  | 0 |  | D | -1 | [7 empty] | 0
| D | D1 | Dodávka |  |  |  | 0 | [5 empty] | 0 |  | 0 |  | 0 | 3 | D | 0 | ROZPOCET | [6 empty] | 0
1 | K | SKL000152581 | Svítidlo-AFP L 144L70-740 EWR BPS CL2 GY | ks | 8 | 0 | 0 |  |  |  | základní | 0 | 0 | 0 | 0 | 0 | 0 | 64 | K | 1 | ROZPOCET | 0 | 0 | 0 | 0 | 0 | 1 | 0 | 64 | 894922675
2 | K | SKL000152581.1 | Stožár BS8 (133/89/76) | ks | 8 | 0 | 0 |  |  |  | základní | 0 | 0 | 0 | 0 | 0 | 0 | 64 | K | 1 | ROZPOCET | 0 | 0 | 0 | 0 | 0 | 1 | 0 | 64 | -1084602820
3 | K | SKL000152581.2 | Konzola OSR1 | ks | 8 | 0 | 0 |  |  |  | základní | 0 | 0 | 0 | 0 | 0 | 0 | 64 | K | 1 | ROZPOCET | 0 | 0 | 0 | 0 | 0 | 1 | 0 | 64 | 664588037
4 | K | SKL000152581.3 | SR 481-14 Z/Un (SR 721-14 Z el.výzbroj) | ks | 8 | 0 | 0 |  |  |  | základní | 0 | 0 | 0 | 0 | 0 | 0 | 64 | K | 1 | ROZPOCET | 0 | 0 | 0 | 0 | 0 | 1 | 0 | 64 | 698517820
5 | K | SKL000152581.4 | Ovládací skříň s uzamykatelným vypínačem | ks | 2 | 0 | 0 |  |  |  | základní | 0 | 0 | 0 | 0 | 0 | 0 | 64 | K | 1 | ROZPOCET | 0 | 0 | 0 | 0 | 0 | 1 | 0 | 64 | -659122209
6 | K | KORUFLEX 50 | TRUBKA OHEBNÁ KORUFLEX 50 | m | 250 | 0 | 0 |  |  |  | základní | 0 | 0 | 0 | 0 | 0 | 0 | 64 | K | 1 | ROZPOCET | 0 | 0 | 0 | 0 | 0 | 1 | 0 | 64 | -1777254049
7 | K | VYS18 32a | FeZn pás 30x4v.bal.,40m Zn,1kg=1,05m | m | 125 | 0 | 0 |  |  |  | základní | 0 | 0 | 0 | 0 | 0 | 0 | 64 | K | 1 | ROZPOCET | 0 | 0 | 0 | 0 | 0 | 1 | 0 | 64 | -1831919632
8 | K | VYS18 34a | FeZn drát pr.10mm - bal.20-50kg 1,61m=1kg | m | 15 | 0 | 0 |  |  |  | základní | 0 | 0 | 0 | 0 | 0 | 0 | 64 | K | 1 | ROZPOCET | 0 | 0 | 0 | 0 | 0 | 1 | 0 | 64 | -544650991
9 | K | kovo20824 | SP 1 Uni - připojovací svorka - FeZn | ks | 8 | 0 | 0 |  |  |  | základní | 0 | 0 | 0 | 0 | 0 | 0 | 64 | K | 1 | ROZPOCET | 0 | 0 | 0 | 0 | 0 | 1 | 0 | 64 | 101144662
10 | M | SR 03 | LIT.SVORKA ZEMNÍCÍ PRO SPOJOVACÍ PÁS - DRÁT- LITINA | ks | 30 | 0 | 0 |  |  |  | základní | 0 | 0 | 0 | 0 | 0 | 0 | 256 | M | 1 | ROZPOCET | 0 | 0 | 0 | 0 | 0 | 1 | 0 | 64 | -1994664101
11 | K | 5,9078E12 | CYKY-J 3x1,5 RE | m | 80 | 0 | 0 |  |  |  | základní | 0 | 0 | 0 | 0 | 0 | 0 | 64 | K | 1 | ROZPOCET | 0 | 0 | 0 | 0 | 0 | 1 | 0 | 64 | 2119421544
12 | K | 5,9078E12.1 | CYKY-J 3x4 RE | m | 250 | 0 | 0 |  |  |  | základní | 0 | 0 | 0 | 0 | 0 | 0 | 64 | K | 1 | ROZPOCET | 0 | 0 | 0 | 0 | 0 | 1 | 0 | 64 | -924341000
13 | K | ANT699 | Folie 611 červená 330x100 BLESK | m | 250 | 0 | 0 |  |  |  | základní | 0 | 0 | 0 | 0 | 0 | 0 | 64 | K | 1 | ROZPOCET | 0 | 0 | 0 | 0 | 0 | 1 | 0 | 64 | -1886186059
14 | K | UPR435 | Úprava a doplnění rozvaděče PRIS | ks | 1 | 0 | 0 |  |  |  | základní | 0 | 0 | 0 | 0 | 0 | 0 | 64 | K | 1 | ROZPOCET | 0 | 0 | 0 | 0 | 0 | 1 | 0 | 64 | -1468729563
15 | K | PL543453 | Pronájem pracovní plošiny včetně dopravy | kpl | 1 | 0 | 0 |  |  |  | základní | 0 | 0 | 0 | 0 | 0 | 0 | 64 | K | 1 | ROZPOCET | 0 | 0 | 0 | 0 | 0 | 1 | 0 | 64 | 1959257233
16 | K | VL01341/2 | Vyhotovení revizní zprávy | kpl | 1 | 0 | 0 |  |  |  | základní | 0 | 0 | 0 | 0 | 0 | 0 | 64 | K | 1 | ROZPOCET | 0 | 0 | 0 | 0 | 0 | 1 | 0 | 64 | 381794104

## Pokyny pro vyplnění
Struktura údajů, formát souboru a metodika pro zpracování
Struktura
Soubor je složen ze záložky Rekapitulace stavby a záložek s názvem soupisu prací pro jednotlivé objekty ve formátu XLSX. Každá ze záložek přitom obsahuje
ještě samostatné sestavy vymezené orámovaním a nadpisem sestavy.
Rekapitulace stavby obsahuje sestavu Rekapitulace stavby a Rekapitulace objektů stavby a soupisů prací.
V sestavě Rekapitulace stavby jsou uvedeny informace identifikující předmět veřejné zakázky na stavební práce, KSO, CC-CZ, CZ-CPV, CZ-CPA a rekapitulaci
celkové nabídkové ceny uchazeče.
Termínem "uchazeč" (resp. zhotovitel) se myslí "účastník zadávacího řízení" ve smyslu zákona o zadávání veřejných zakázek.
V sestavě Rekapitulace objektů stavby a soupisů prací je uvedena rekapitulace stavebních objektů, inženýrských objektů, provozních souborů,
vedlejších a ostatních nákladů a ostatních nákladů s rekapitulací nabídkové ceny za jednotlivé soupisy prací. Na základě údaje Typ je možné
identifikovat, zda se jedná o objekt nebo soupis prací pro daný objekt:
|  | STA | Stavební objekt pozemní
|  | ING | Stavební objekt inženýrský
|  | PRO | Provozní soubor
|  | VON | Vedlejší a ostatní náklady
|  | OST | Ostatní
|  | Soupis | Soupis prací pro daný typ objektu
Soupis prací pro jednotlivé objekty obsahuje sestavy Krycí list soupisu prací, Rekapitulace členění soupisu prací, Soupis prací. Za soupis prací může být považován
i objekt stavby v případě, že neobsahuje podřízenou zakázku.
Krycí list soupisu obsahuje rekapitulaci informací o předmětu veřejné zakázky ze sestavy Rekapitulace stavby, informaci o zařazení objektu do KSO,
CC-CZ, CZ-CPV, CZ-CPA a rekapitulaci celkové nabídkové ceny uchazeče za aktuální soupis prací.
Rekapitulace členění soupisu prací obsahuje rekapitulaci soupisu prací ve všech úrovních členění soupisu tak, jak byla tato členění použita (např.
stavební díly, funkční díly, případně jiné členění) s rekapitulací nabídkové ceny.
Soupis prací obsahuje položky veškerých stavebních nebo montážních prací, dodávek materiálů a služeb nezbytných pro zhotovení stavebního objektu,
inženýrského objektu, provozního souboru, vedlejších a ostatních nákladů.
Pro položky soupisu prací se zobrazují následující informace:
|  | PČ |  | Pořadové číslo položky v aktuálním soupisu
|  | TYP |  | Typ položky: K - konstrukce, M - materiál, PP - plný popis, PSC - poznámka k souboru cen, P - poznámka k položce, VV - výkaz výměr, FIG - rozpad figur
|  | Kód |  | Kód položky
|  | Popis |  | Zkrácený popis položky
|  | MJ |  | Měrná jednotka položky
|  | Množství |  | Množství v měrné jednotce
|  | J.cena |  | Jednotková cena položky. Zadaní může obsahovat namísto J.ceny sloupce J.materiál a J.montáž, jejichž součet definuje
J.cenu položky.
|  | Cena celkem |  | Celková cena položky daná jako součin množství a j.ceny
|  | Cenová soustava |  | Příslušnost položky do cenové soustavy
Ke každé položce soupisu prací se na samostatných řádcích může zobrazovat:
Plný popis položky
Poznámka k souboru cen a poznámka zadavatele
Výkaz výměr
Pokud je k řádku výkazu výměr evidovaný údaj ve sloupci Kód, jedná se o definovaný odkaz, na který se může odvolávat výkaz výměr z jiné položky.
Metodika pro zpracování
Jednotlivé sestavy jsou v souboru provázány. Editovatelné pole jsou zvýrazněny žlutým podbarvením, ostatní pole neslouží k editaci a nesmí být jakkoliv
modifikovány.
Uchazeč je pro podání nabídky povinen vyplnit žlutě podbarvená pole:
Pole Uchazeč v sestavě Rekapitulace stavby - zde uchazeč vyplní svůj název (název subjektu)
Pole IČ a DIČ v sestavě Rekapitulace stavby - zde uchazeč vyplní svoje IČ a DIČ
Datum v sestavě Rekapitulace stavby - zde uchazeč vyplní datum vytvoření nabídky
J.cena = jednotková cena v sestavě Soupis prací o maximálním počtu desetinných míst uvedených v poli
- pokud sestavy soupisů prací obsahují pole J.cena, měla by být všechna tato pole vyplněna nenulovými
Poznámka - nepovinný údaj pro položku soupisu
V případě, že sestavy soupisů prací neobsahují pole J.cena, potom ve všech soupisech prací obsahují pole:
- J.materiál - jednotková cena materiálu
- J.montáž - jednotková cena montáže
Uchazeč v tomto případě by měl vyplnit všechna pole J.materiál a pole J.montáž nenulovými kladnými číslicemi. V případech, kdy položka
neobsahuje žádný materiál je přípustné, aby pole J.materiál bylo vyplněno nulou. V případech, kdy položka neobsahuje žádnou montáž je přípustné,
aby pole J.montáž bylo vyplněno nulou. Obě pole - J.materiál, J.Montáž u jedné položky by však neměly být vyplněny nulou.
Rekapitulace stavby
Název |  |  | Povinný |  | Popis | Typ | Max. počet
atributu |  |  | (A/N) |  |  |  | znaků
Kód |  |  | A |  | Kód stavby | String | 20
Stavba |  |  | A |  | Název stavby | String | 120
Místo |  |  | N |  | Místo stavby | String | 50
Datum |  |  | A |  | Datum vykonaného exportu | Date
KSO |  |  | N |  | Klasifikace stavebního objektu | String | 15
CC-CZ |  |  | N |  | Klasifikace stavbeních děl | String | 15
CZ-CPV |  |  | N |  | Společný slovník pro veřejné zakázky | String | 20
CZ-CPA |  |  | N |  | Klasifikace produkce podle činností | String | 20
Zadavatel |  |  | N |  | Zadavatel zadaní | String | 50
IČ |  |  | N |  | IČ zadavatele zadaní | String | 20
DIČ |  |  | N |  | DIČ zadavatele zadaní | String | 20
Uchazeč |  |  | N |  | Uchazeč veřejné zakázky | String | 50
Projektant |  |  | N |  | Projektant | String | 50
Poznámka |  |  | N |  | Poznámka k zadání | String | 255
Sazba DPH |  |  | A |  | Rekapitulace sazeb DPH u položek soupisů | eGSazbaDph
Základna DPH |  |  | A |  | Základna DPH určena součtem celkové ceny z položek soupisů | Double
Hodnota DPH |  |  | A |  | Hodnota DPH | Double
Cena bez DPH |  |  | A |  | Celková cena bez DPH za celou stavbu. Sčítává se ze všech listů. | Double
Cena s DPH |  |  | A |  | Celková cena s DPH za celou stavbu | Double
Rekapitulace objektů stavby a soupisů prací
Název |  |  | Povinný |  | Popis | Typ | Max. počet
atributu |  |  | (A/N) |  |  |  | znaků
Kód |  |  | A |  | Přebírá se z Rekapitulace stavby | String | 20
Stavba |  |  | A |  | Přebírá se z Rekapitulace stavby | String | 120
Místo |  |  | N |  | Přebírá se z Rekapitulace stavby | String | 50
Datum |  |  | A |  | Přebírá se z Rekapitulace stavby | Date
Zadavatel |  |  | N |  | Přebírá se z Rekapitulace stavby | String | 50
Projektant |  |  | N |  | Přebírá se z Rekapitulace stavby | String | 50
Uchazeč |  |  | N |  | Přebírá se z Rekapitulace stavby | String | 50
Kód |  |  | A |  | Kód objektu | String | 20
Objektu, Soupis prací |  |  | A |  | Název objektu | String | 120
Cena bez DPH |  |  | A |  | Cena bez DPH za daný objekt | Double
Cena s DPH |  |  | A |  | Cena spolu s DPH za daný objekt | Double
Typ |  |  | A |  | Typ zakázky | eGTypZakazky
Krycí list soupisu
Název |  |  | Povinný |  | Popis | Typ | Max. počet
atributu |  |  | (A/N) |  |  |  | znaků
Stavba |  |  | A |  | Přebírá se z Rekapitulace stavby | String | 120
Objekt |  |  | A |  | Kód a název objektu | String | 20 + 120
Soupis |  |  | A |  | Kód a název soupisu | String | 20 + 120
KSO |  |  | N |  | Klasifikace stavebního objektu | String | 15
CC-CZ |  |  | N |  | Klasifikace stavbeních děl | String | 15
CZ-CPV |  |  | N |  | Společný slovník pro veřejné zakázky | String | 20
CZ-CPA |  |  | N |  | Klasifikace produkce podle činností | String | 20
Místo |  |  | N |  | Přebírá se z Rekapitulace stavby | String | 50
Zadavatel |  |  | N |  | Přebírá se z Rekapitulace stavby | String | 50
Uchazeč |  |  | N |  | Přebírá se z Rekapitulace stavby | String | 50
Projektant |  |  | N |  | Přebírá se z Rekapitulace stavby | String | 50
Poznámka |  |  | N |  | Poznámka k soupisu prací | String | 255
Sazba DPH |  |  | A |  | Rekapitulace sazeb DPH na položkách aktuálního soupisu | eGSazbaDph
Základna DPH |  |  | A |  | Základna DPH určena součtem celkové ceny z položek aktuálního soupisu | Double
Hodnota DPH |  |  | A |  | Hodnota DPH | Double
Cena bez DPH |  |  | A |  | Cena bez DPH za daný soupis | Double
Cena s DPH |  |  | A |  | Cena s DPH za daný soupis | Double
Rekapitulace členění soupisu prací
Název |  |  | Povinný |  | Popis | Typ | Max. počet
atributu |  |  | (A/N) |  |  |  | znaků
Stavba |  |  | A |  | Přebírá se z Rekapitulace stavby | String | 120
Objekt |  |  | A |  | Kód a název objektu, přebírá se z Krycího listu soupisu | String | 20 + 120
Soupis |  |  | A |  | Kód a název objektu, přebírá se z Krycího listu soupisu | String | 20 + 120
Místo |  |  | N |  | Přebírá se z Rekapitulace stavby | String | 50
Datum |  |  | A |  | Přebírá se z Rekapitulace stavby | Date
Zadavatel |  |  | N |  | Přebírá se z Rekapitulace stavby | String | 50
Projektant |  |  | N |  | Přebírá se z Rekapitulace stavby | String | 50
Uchazeč |  |  | N |  | Přebírá se z Rekapitulace stavby | String | 50
Kód dílu - Popis |  |  | A |  | Kód a název dílu ze soupisu | String | 20 + 100
Cena celkem |  |  | A |  | Cena celkem za díl ze soupisu | Double
Soupis prací
Název |  |  | Povinný |  | Popis | Typ | Max. počet
atributu |  |  | (A/N) |  |  |  | znaků
Stavba |  |  | A |  | Přebírá se z Rekapitulace stavby | String | 120
Objekt |  |  | A |  | Kód a název objektu | String | 20 + 120
Soupis |  |  | A |  | Přebírá se z Krycího listu soupisu | String | 20 + 120
Místo |  |  | N |  | Přebírá se z Krycího listu soupisu | String | 50
Datum |  |  | A |  | Přebírá se z Krycího listu soupisu | Date
Zadavatel |  |  | N |  | Přebírá se z Krycího listu soupisu | String | 50
Projektant |  |  | N |  | Přebírá se z Krycího listu soupisu | String | 50
Uchazeč |  |  | N |  | Přebírá se z Krycího listu soupisu | String | 50
PČ |  |  | A |  | Pořadové číslo položky soupisu | Long
Typ |  |  | A |  | Typ položky soupisu | eGTypPolozky | 1
Kód |  |  | A |  | Kód položky ze soupisu | String | 20
Popis |  |  | A |  | Popis položky ze soupisu | String | 255
MJ |  |  | A |  | Měrná jednotka položky | String | 10
Množství |  |  | A |  | Množství položky soupisu | Double
J.Cena |  |  | A |  | Jednotková cena položky | Double
Cena celkem |  |  | A |  | Cena celkem vyčíslena jako J.Cena * Množství | Double
Cenová soustava |  |  | N |  | Zařazení položky do cenové soustavy | String | 50
p |  |  | N |  | Poznámka položky ze soupisu | Memo
psc |  |  | N |  | Poznámka k souboru cen ze soupisu | Memo
pp |  |  | N |  | Plný popis položky ze soupisu | Memo
vv |  |  | N |  | Výkaz výměr (figura, výraz, výměra) ze soupisu | Text,Text,Double | 20, 150
fig |  |  | N |  | Rozpad figur | Text,Text,Double | 20, 150
DPH |  |  | A |  | Sazba DPH pro položku | eGSazbaDPH
Hmotnost |  |  | A |  | Hmotnost položky ze soupisu | Double
Suť |  |  | A |  | Suť položky ze soupisu | Double
Nh |  |  | N |  | Normohodiny položky ze soupisu | Double
Datová věta
Typ věty |  |  | Hodnota |  | Význam
eGSazbaDPH |  |  | základní |  | Základní sazba DPH
|  |  | snížená |  | Snížená sazba DPH
|  |  | nulová |  | Nulová sazba DPH
|  |  | zákl. přenesená |  | Základní sazba DPH přenesená
|  |  | sníž. přenesená |  | Snížená sazba DPH přenesená
eGTypZakazky |  |  | STA |  | Stavební objekt
|  |  | PRO |  | Provozní soubor
|  |  | ING |  | Inženýrský objekt
|  |  | VON |  | Vedlejší a ostatní náklady
|  |  | OST |  | Ostatní náklady
eGTypPolozky |  |  | 1 |  | Položka typu HSV
|  |  | 2 |  | Položka typu PSV
|  |  | 3 |  | Položka typu M
|  |  | 4 |  | Položka typu OST